## Solaio misti legno-cls
VERIFICA TRAVETTI ANDRONE - SOLAIO MISTO LEGNO-CLS
Verifica a tempo 0
l netta | 2.005 | m | luce netta dei travetti
l calcolo | 2.1052 | m | luce di calcolo dei travetti |  | (coeff.: | 1.05 | )
i travi | 100 | cm | interasse dei travetti (singola orditura)
p.p. legno | 800 | kg/m3 | peso specifico del legno
p.p. c.a. | 2500 | kg/m3 | peso specifico del c.a.
q perm | 325 | kg/m2 | carichi permanenti escluso il p.p. travetti
q acc | 200 | kg/m2 | carichi accidentali
q | 532.68 | kg/m | carico distribuito su ciascun travetto
M | 295.1099 | Kgm | momento flettente
T | 560.7123 | Kg | taglio
b | 8 | cm | base travetto
h | 12 | cm | altezza travetto
s | 5 | cm | spessore soletta in cls
ho | 2.5 | cm | spessore tavolato
B | 58 | cm | larghezza della soletta
Rck | 300 | kg/cm2 | classe del cls
Ec | 311769.1454 | kg/cm2 | modulo di elasticità del cls istantaneo
EL | 110000 | kg/cm2 | modulo di elasticità del legno istantaneo
n | 0.35283 |  | coefficiente di omogeneizzazione
x | 4.005 | cm | posizione asse neutro
Jn | 5005.6304 | cm4 | momento d'inerzia della sezione parzializzata
sc | 23.6119 | kg/cm2 | all'estradosso della soletta |  | 97.5 | kg/cm2
s'c | -5.8659 | kg/cm2 | all'intradosso della soletta
stav | -2.0696 | kg/cm2 | all'estradosso del tavolato |  | 110 | kg/cm2
| -7.2699 | kg/cm2 | all'intradosso del tavolato
s'l | -7.2699 | kg/cm2 | all'estradosso del travetto |  | 110 | kg/cm2
sl | 32.2311 | kg/cm2 | all'intradosso del travetto
f | 0.087303 | < | 0.70175 | cm
Verifica a tempo infinito
q | 1 |  | parametro funzione di sl e dell'umidità
Ec | 103923.0485 | kg/cm2 | modulo di elasticità del cls a tempo infinito
EL | 110000 | kg/cm2 | modulo di elasticità del legno a tempo infinito
n | 1.0585 |  | coefficiente di omogeneizzazione
x | 5.6064 | cm | posizione asse neutro
Jn | 11096.8974 | cm4 | momento d'inerzia della sezione parzializzata
sc | 14.9097 | kg/cm2 | all'estradosso della soletta |  | 97.5 | kg/cm2
s'c | 1.6128 | kg/cm2 | all'intradosso della soletta
stav | 1.7071 | kg/cm2 | all'estradosso del tavolato |  | 110 | kg/cm2
| -5.3302 | kg/cm2 | all'intradosso del tavolato
s'l | -5.3302 | kg/cm2 | all'estradosso del travetto |  | 110 | kg/cm2
sl | 39.109 | kg/cm2 | all'intradosso del travetto
f | 0.11814 | < | 0.70175 | cm
Calcolo dei connettori
S*n | 321.6062 | cm3 | momento statico rispetto n-n della sezione sopra il travetto
Jn | 5005.6304 | cm4 | momento d'inerzia rispetto n-n della sezione ideale reagente
t | 4.5031 | kg/cm2 | tensioni all'estradosso del travetto (per reciprocità)
Dx | 40 | cm | interasse pioli
n | 1 |  | numero di connettori per interasse
Tpiolo | 1441.0059 | kg | taglio sul singolo connettore
f piolo | 10 | mm | diametro del singolo connettore
t piolo | 1834.7456 | kg/cm2 | tensioni tangenziali sul singolo connettore
Verifica a rifollamento
m | 1 |  | numero di connettori
H | 6 | cm | altezza connettori
srifollam. | 240.1676 | kg/cm2 |  |  | 220 | kg/cm2
tensione di rifollamento del legno