## Verifica muratura - metodo POR
VERIFICA DI SICUREZZA SISMICA DI UN EDIFICIO IN MURATURA PORTANTE
G | 26400 | t/mq | modulo di elasticità tangenziale della muratura
tk | 24 | t/mq | tensione tangenziale caratteristica della muratura
E | 158400 | t/mq | modulo elastico della muratura
h = | 3.1 | m
b = | 4 |  | (coefficiente di struttura)
S = | 9 | Þ | C = | 0.07 | (coefficiente di intensità sismica)
gm = | 1.3 | t/mc | peso specifico della muratura |  | n | 1 | Area Totale | 24.575
ps = | 0.72 | t/mq | peso specifico dei solai |  | n | 0 | Area Totale | 0
pc = | 0.3 | t/mq | peso specifico della copertura |  | n | 1 | Area Totale | 400.825
Q = | 219.2848 | t | carico totale verticale
Nota bene: tutti i dati numerici sono espressi in t(tonellate) e m(metri).
Determinazione delle tensioni normali dovute ai carichi verticali
N | Lxi | Lyi | xi | yi | so (t/mq) |  | xi | yi | xi | yi | Ainf,i | Qi
1 | 2.45 | 0.25 | 1.225 | 0.15 | 10.2798 |  | 4.4 | 2.9 |  |  | 12.76 | 6.2964
2 | 2.15 | 0.25 | 6.425 | 0.15 | 18.8741 |  | 4.4 | 6.825 | 0.875 | 3.925 | 26.5956 | 10.1448
3 | 0.25 | 12.65 | 7.65 | 6.325 | 11.6798 |  | 47.3819 |  | 33.2594 |  | 80.6413 | 36.9373
4 | 1 | 0.25 | 7 | 12.5 | 29.1588 |  | 3.525 | 6.825 | 1.075 | 2.9 | 20.9406 | 7.2897
5 | 5.2 | 0.25 | 2.6 | 12.5 | 8.2796 |  | 6.35 | 2.9 |  |  | 18.415 | 10.7635
6 | 0.25 | 1.2 | 0.15 | 11.75 | 22.445 |  | 6.35 | 2.9 |  |  | 18.415 | 6.7335
7 | 0.25 | 1.2 | 0.15 | 8.75 | 22.9406 |  | 5.275 | 3.925 | 1.75 | 1.025 | 18.9106 | 6.8822
8 | 2.05 | 0.25 | 1.025 | 8 | 15.0996 |  | 5.275 | 3.925 | 1.75 | 1.025 | 18.9106 | 7.7386
9 | 0.25 | 0.9 | 1.9 | 7.4 | 29.2442 |  | 5.275 | 3.925 | 1.75 | 1.025 | 18.9106 | 6.5799
10 | 0.25 | 0.9 | 1.9 | 5.25 | 29.2442 |  | 5.275 | 3.925 | 1.75 | 1.025 | 18.9106 | 6.5799
11 | 2.05 | 0.25 | 1.025 | 4.65 | 15.0996 |  | 5.275 | 3.925 | 1.75 | 1.025 | 18.9106 | 7.7386
12 | 0.25 | 1.2 | 0.15 | 3.9 | 22.9406 |  | 5.275 | 3.925 | 1.75 | 1.025 | 18.9106 | 6.8822
13 | 0.25 | 1.2 | 0.15 | 0.9 | 16.79 |  | 4.4 | 2.9 |  |  | 12.76 | 5.037
14 | 0.7 | 0.25 | 8.15 | 2.55 | 39.6636 |  | 3.45 | 6.025 |  |  | 20.7863 | 6.9411
15 | 1 | 0.25 | 14.5 | 2.55 | 31.1425 |  | 3.75 | 6.025 |  |  | 22.5938 | 7.7856
16 | 0.25 | 8.5 | 14.85 | 6.95 | 8.935 |  | 22.5938 |  | 12.15 |  | 34.7437 | 18.9869
17 | 1.56 | 0.25 | 14.22 | 11.35 | 13.3762 |  | 2.16 | 5.625 |  |  | 12.15 | 5.2167
18 | 1.65 | 0.25 | 11.415 | 11.35 | 15.6891 |  | 2.85 | 5.625 |  |  | 16.0312 | 6.4718
19 | 1.59 | 0.25 | 8.595 | 11.35 | 13.3272 |  | 2.19 | 5.625 |  |  | 12.3187 | 5.2975
20 | 1.59 | 0.25 | 34.365 | 11.35 | 13.3272 |  | 2.19 | 5.625 |  |  | 12.3187 | 5.2975
21 | 1.65 | 0.25 | 31.545 | 11.35 | 15.6891 |  | 2.85 | 5.625 |  |  | 16.0312 | 6.4718
22 | 1.56 | 0.25 | 28.74 | 11.35 | 13.3762 |  | 2.16 | 5.625 |  |  | 12.15 | 5.2167
23 | 0.25 | 8.5 | 28.11 | 6.95 | 8.935 |  | 12.15 |  | 22.5938 |  | 34.7437 | 18.9869
24 | 1 | 0.25 | 28.46 | 2.55 | 31.1425 |  | 3.75 | 6.025 |  |  | 22.5938 | 7.7856
25 | 0.7 | 0.25 | 34.81 | 2.55 | 39.6636 |  | 3.45 | 6.025 |  |  | 20.7863 | 6.9411
26 | 0.25 | 1.2 | 42.81 | 0.9 | 16.79 |  | 4.4 | 2.9 |  |  | 12.76 | 5.037
27 | 0.25 | 1.2 | 42.81 | 3.9 | 22.9406 |  | 5.275 | 3.925 | 1.75 | 1.025 | 18.9106 | 6.8822
28 | 2.05 | 0.25 | 41.935 | 4.65 | 15.0996 |  | 5.275 | 3.925 | 1.75 | 1.025 | 18.9106 | 7.7386
29 | 0.25 | 0.9 | 41.06 | 5.25 | 29.2442 |  | 5.275 | 3.925 | 1.75 | 1.025 | 18.9106 | 6.5799
30 | 0.25 | 0.9 | 41.06 | 7.4 | 29.2442 |  | 5.275 | 3.925 | 1.75 | 1.025 | 18.9106 | 6.5799
31 | 2.05 | 0.25 | 41.935 | 8 | 15.0996 |  | 5.275 | 3.925 | 1.75 | 1.025 | 18.9106 | 7.7386
32 | 0.25 | 1.2 | 42.81 | 8.75 | 22.9406 |  | 5.275 | 3.925 | 1.75 | 1.025 | 18.9106 | 6.8822
33 | 0.25 | 1.2 | 42.81 | 11.75 | 22.445 |  | 6.35 | 2.9 |  |  | 18.415 | 6.7335
34 | 5.2 | 0.25 | 40.36 | 12.5 | 8.2796 |  | 6.35 | 2.9 |  |  | 18.415 | 10.7635
35 | 1 | 0.25 | 35.96 | 12.5 | 29.1588 |  | 3.525 | 6.825 | 1.075 | 2.9 | 20.9406 | 7.2897
36 | 0.25 | 12.65 | 35.31 | 6.325 | 11.6798 |  | 33.2594 |  | 47.3819 |  | 80.6413 | 36.9373
37 | 2.15 | 0.25 | 36.535 | 0.15 | 18.8741 |  | 4.4 | 6.825 | 0.875 | 3.925 | 26.5956 | 10.1448
38 | 2.45 | 0.25 | 41.735 | 0.15 | 10.2798 |  | 4.4 | 2.9 |  |  | 12.76 | 6.2964
Determinazione rigidezze iniziali delle pareti (koi) e spostamenti al limite di elasticità (roi)
N | Ai | tui | Hui=Tui | Koxi | Koyi | doxi | doyi
1 | 0.6125 | 27.2117 | 15.0005 | 3556.0477 | 194.4382 | 0.0042183
2 | 0.5375 | 29.6308 | 14.3339 | 2959.8696 | 170.6294 | 0.0048427
3 | 3.1625 | 27.6202 | 78.614 | 1003.9361 | 22257.8988 |  | 0.003532
4 | 0.25 | 32.2884 | 7.2649 | 759.9163 | 79.3625 | 0.0095601
5 | 1.3 | 26.6172 | 31.1421 | 8791.8326 | 412.6852 | 0.0035422
6 | 0.3 | 30.5797 | 8.2565 | 95.235 | 1104.9057 |  | 0.0074726
7 | 0.3 | 30.7091 | 8.2915 | 95.235 | 1104.9057 |  | 0.0075042
8 | 0.5125 | 28.5936 | 13.1888 | 2760.3911 | 162.6932 | 0.0047779
9 | 0.225 | 32.3095 | 6.5427 | 71.4263 | 603.0558 |  | 0.010849
10 | 0.225 | 32.3095 | 6.5427 | 71.4263 | 603.0558 |  | 0.010849
11 | 0.5125 | 28.5936 | 13.1888 | 2760.3911 | 162.6932 | 0.0047779
12 | 0.3 | 30.7091 | 8.2915 | 95.235 | 1104.9057 |  | 0.0075042
13 | 0.3 | 29.0627 | 7.8469 | 95.235 | 1104.9057 |  | 0.0071019
14 | 0.175 | 34.7939 | 5.48 | 333.5019 | 55.5538 | 0.016432
15 | 0.25 | 32.7762 | 7.3746 | 759.9163 | 79.3625 | 0.0097046
16 | 2.125 | 26.8134 | 51.2807 | 674.5815 | 14807.1037 |  | 0.0034632
17 | 0.39 | 28.1073 | 9.8657 | 1787.4206 | 123.8056 | 0.0055195
18 | 0.4125 | 28.7581 | 10.6764 | 1964.3733 | 130.9482 | 0.005435
19 | 0.3975 | 28.0933 | 10.0504 | 1846.2378 | 126.1864 | 0.0054437
20 | 0.3975 | 28.0933 | 10.0504 | 1846.2378 | 126.1864 | 0.0054437
21 | 0.4125 | 28.7581 | 10.6764 | 1964.3733 | 130.9482 | 0.005435
22 | 0.39 | 28.1073 | 9.8657 | 1787.4206 | 123.8056 | 0.0055195
23 | 2.125 | 26.8134 | 51.2807 | 674.5815 | 14807.1037 |  | 0.0034632
24 | 0.25 | 32.7762 | 7.3746 | 759.9163 | 79.3625 | 0.0097046
25 | 0.175 | 34.7939 | 5.48 | 333.5019 | 55.5538 | 0.016432
26 | 0.3 | 29.0627 | 7.8469 | 95.235 | 1104.9057 |  | 0.0071019
27 | 0.3 | 30.7091 | 8.2915 | 95.235 | 1104.9057 |  | 0.0075042
28 | 0.5125 | 28.5936 | 13.1888 | 2760.3911 | 162.6932 | 0.0047779
29 | 0.225 | 32.3095 | 6.5427 | 71.4263 | 603.0558 |  | 0.010849
30 | 0.225 | 32.3095 | 6.5427 | 71.4263 | 603.0558 |  | 0.010849
31 | 0.5125 | 28.5936 | 13.1888 | 2760.3911 | 162.6932 | 0.0047779
32 | 0.3 | 30.7091 | 8.2915 | 95.235 | 1104.9057 |  | 0.0075042
33 | 0.3 | 30.5797 | 8.2565 | 95.235 | 1104.9057 |  | 0.0074726
34 | 1.3 | 26.6172 | 31.1421 | 8791.8326 | 412.6852 | 0.0035422
35 | 0.25 | 32.2884 | 7.2649 | 759.9163 | 79.3625 | 0.0095601
36 | 3.1625 | 27.6202 | 78.614 | 1003.9361 | 22257.8988 |  | 0.003532
37 | 0.5375 | 29.6308 | 14.3339 | 2959.8696 | 170.6294 | 0.0048427
38 | 0.6125 | 27.2117 | 15.0005 | 3556.0477 | 194.4382 | 0.0042183
| 24.575 |  |  | 60964.4176 | 88778.1903
Determinazione baricentro delle masse (M):
N | so×Ai | so×Ai×xi | so×Ai×yi | Xm | Ym
1 | 6.2964 | 7.7131 | 0.94446 | 21.48 | 6.6698
2 | 10.1448 | 65.1804 | 1.5217
3 | 36.9373 | 282.57 | 233.6281
4 | 7.2897 | 51.0278 | 91.1211
5 | 10.7635 | 27.9851 | 134.5438
6 | 6.7335 | 1.01 | 79.1186
7 | 6.8822 | 1.0323 | 60.2191
8 | 7.7386 | 7.932 | 61.9085
9 | 6.5799 | 12.5019 | 48.6915
10 | 6.5799 | 12.5019 | 34.5447
11 | 7.7386 | 7.932 | 35.9843
12 | 6.8822 | 1.0323 | 26.8405
13 | 5.037 | 0.75555 | 4.5333
14 | 6.9411 | 56.5702 | 17.6999
15 | 7.7856 | 112.8916 | 19.8533
16 | 18.9869 | 281.9551 | 131.9588
17 | 5.2167 | 74.1815 | 59.2095
18 | 6.4718 | 73.875 | 73.4544
19 | 5.2975 | 45.5324 | 60.1272
20 | 5.2975 | 182.0503 | 60.1272
21 | 6.4718 | 204.1514 | 73.4544
22 | 5.2167 | 149.928 | 59.2095
23 | 18.9869 | 533.7211 | 131.9588
24 | 7.7856 | 221.5789 | 19.8533
25 | 6.9411 | 241.6206 | 17.6999
26 | 5.037 | 215.634 | 4.5333
27 | 6.8822 | 294.6264 | 26.8405
28 | 7.7386 | 324.5166 | 35.9843
29 | 6.5799 | 270.1722 | 34.5447
30 | 6.5799 | 270.1722 | 48.6915
31 | 7.7386 | 324.5166 | 61.9085
32 | 6.8822 | 294.6264 | 60.2191
33 | 6.7335 | 288.2611 | 79.1186
34 | 10.7635 | 434.4149 | 134.5438
35 | 7.2897 | 262.1372 | 91.1211
36 | 36.9373 | 1304.2543 | 233.6281
37 | 10.1448 | 370.6407 | 1.5217
38 | 6.2964 | 262.7792 | 0.94446
| 352.6063 | 7573.9823 | 2351.8057
Determinazione baricentro delle rigidezze (R):
N | Koxi×yi | Koyi×xi | Xr | Yr
1 | 533.4072 | 238.1868 | 21.48 | 7.7412
2 | 443.9804 | 1096.2942
3 | 6349.8956 | 170272.9258
4 | 9498.9542 | 555.5377
5 | 109897.9069 | 1072.9815
6 | 1119.0117 | 165.7359
7 | 833.3066 | 165.7359
8 | 22083.1292 | 166.7605
9 | 528.5545 | 1145.806
10 | 374.988 | 1145.806
11 | 12835.8188 | 166.7605
12 | 371.4167 | 165.7359
13 | 85.7115 | 165.7359
14 | 850.4299 | 452.7633
15 | 1937.7866 | 1150.7567
16 | 4688.3417 | 219885.49
17 | 20287.2238 | 1760.515
18 | 22295.6375 | 1494.7735
19 | 20954.7995 | 1084.5724
20 | 20954.7995 | 4336.3967
21 | 22295.6375 | 4130.7604
22 | 20287.2238 | 3558.1716
23 | 4688.3417 | 416227.6851
24 | 1937.7866 | 2258.6577
25 | 850.4299 | 1933.8269
26 | 85.7115 | 47301.0138
27 | 371.4167 | 47301.0138
28 | 12835.8188 | 6822.5392
29 | 374.988 | 24761.4696
30 | 528.5545 | 24761.4696
31 | 22083.1292 | 6822.5392
32 | 833.3066 | 47301.0138
33 | 1119.0117 | 47301.0138
34 | 109897.9069 | 16655.9738
35 | 9498.9542 | 2853.8767
36 | 6349.8956 | 785926.4064
37 | 443.9804 | 6233.9469
38 | 533.4072 | 8114.8787
| 471940.6006 | 1906955.527
Determinazione del momento d'inerzia polare delle rigidezze (Jr) rispetto al baricentro R:
N | yi2 | Koxi×yi2 | xi2 | Koyi×xi2 | Jx | Jy | Jr
1 | 0.0225 | 80.0111 | 1.5006 | 291.7788 | 1462219.1638 | 15708229.8789 | 17170449.0428
2 | 0.0225 | 66.5971 | 41.2806 | 7043.6903
3 | 40.0056 | 40163.0896 | 58.5225 | 1302587.8821
4 | 156.25 | 118736.9269 | 49 | 3888.7642
5 | 156.25 | 1373723.8361 | 6.76 | 2789.7518
6 | 138.0625 | 13148.3879 | 0.0225 | 24.8604
7 | 76.5625 | 7291.4329 | 0.0225 | 24.8604
8 | 64 | 176665.0333 | 1.0506 | 170.9295
9 | 54.76 | 3911.3031 | 3.61 | 2177.0313
10 | 27.5625 | 1968.6869 | 3.61 | 2177.0313
11 | 21.6225 | 59686.5575 | 1.0506 | 170.9295
12 | 15.21 | 1448.525 | 0.0225 | 24.8604
13 | 0.81 | 77.1404 | 0.0225 | 24.8604
14 | 6.5025 | 2168.5963 | 66.4225 | 3690.0206
15 | 6.5025 | 4941.356 | 210.25 | 16685.9729
16 | 48.3025 | 32583.975 | 220.5225 | 3265299.5264
17 | 128.8225 | 230259.9905 | 202.2084 | 25034.5229
18 | 128.8225 | 253055.4854 | 130.3022 | 17062.8395
19 | 128.8225 | 237836.9739 | 73.874 | 9321.8995
20 | 128.8225 | 237836.9739 | 1180.9532 | 149020.2712
21 | 128.8225 | 253055.4854 | 995.087 | 130304.8367
22 | 128.8225 | 230259.9905 | 825.9876 | 102261.8522
23 | 48.3025 | 32583.975 | 790.1721 | 11700160.2279
24 | 6.5025 | 4941.356 | 809.9716 | 64281.399
25 | 6.5025 | 2168.5963 | 1211.7361 | 67316.5136
26 | 0.81 | 77.1404 | 1832.6961 | 2024956.4018
27 | 15.21 | 1448.525 | 1832.6961 | 2024956.4018
28 | 21.6225 | 59686.5575 | 1758.5442 | 286103.1797
29 | 27.5625 | 1968.6869 | 1685.9236 | 1016705.9435
30 | 54.76 | 3911.3031 | 1685.9236 | 1016705.9435
31 | 64 | 176665.0333 | 1758.5442 | 286103.1797
32 | 76.5625 | 7291.4329 | 1832.6961 | 2024956.4018
33 | 138.0625 | 13148.3879 | 1832.6961 | 2024956.4018
34 | 156.25 | 1373723.8361 | 1628.9296 | 672235.104
35 | 156.25 | 118736.9269 | 1293.1216 | 102625.4076
36 | 40.0056 | 40163.0896 | 1246.7961 | 27751061.4096
37 | 0.0225 | 66.5971 | 1334.8062 | 227757.2508
38 | 0.0225 | 80.0111 | 1741.8102 | 338674.4614
|  | 5115627.8095 |  | 56669634.5998
VERIFICA ELASTICA IN DIREZIONE Y | [7 empty] | VERIFICA ELASTICA IN DIREZIONE X
Determinazione dei valori iniziali di ryi: | [7 empty] | Determinazione dei valori iniziali di rxi:
N | ex | xi-Xr | ryi |  |  |  |  | N | ey | yi-Yr | rxi
1 | 0 | -20.255 | 1 |  |  |  |  | 1 | -1.0715 | -7.5912 | 1.0289
2 |  | -15.055 | 1 |  |  |  |  | 2 |  | -7.5912 | 1.0289
3 |  | -13.83 | 1 |  |  |  |  | 3 |  | -1.4162 | 1.0054
4 |  | -14.48 | 1 |  |  |  |  | 4 |  | 4.7588 | 0.9819
5 |  | -18.88 | 1 |  |  |  |  | 5 |  | 4.7588 | 0.9819
6 |  | -21.33 | 1 |  |  |  |  | 6 |  | 4.0088 | 0.98475
7 |  | -21.33 | 1 |  |  |  |  | 7 |  | 1.0088 | 0.99616
8 |  | -20.455 | 1 |  |  |  |  | 8 |  | 0.25875 | 0.99902
9 |  | -19.58 | 1 |  |  |  |  | 9 |  | -0.34125 | 1.0013
10 |  | -19.58 | 1 |  |  |  |  | 10 |  | -2.4912 | 1.0095
11 |  | -20.455 | 1 |  |  |  |  | 11 |  | -3.0912 | 1.0118
12 |  | -21.33 | 1 |  |  |  |  | 12 |  | -3.8412 | 1.0146
13 |  | -21.33 | 1 |  |  |  |  | 13 |  | -6.8412 | 1.026
14 |  | -13.33 | 1 |  |  |  |  | 14 |  | -5.1912 | 1.0197
15 |  | -6.98 | 1 |  |  |  |  | 15 |  | -5.1912 | 1.0197
16 |  | -6.63 | 1 |  |  |  |  | 16 |  | -0.79125 | 1.003
17 |  | -7.26 | 1 |  |  |  |  | 17 |  | 3.6088 | 0.98627
18 |  | -10.065 | 1 |  |  |  |  | 18 |  | 3.6088 | 0.98627
19 |  | -12.885 | 1 |  |  |  |  | 19 |  | 3.6088 | 0.98627
20 |  | 12.885 | 1 |  |  |  |  | 20 |  | 3.6088 | 0.98627
21 |  | 10.065 | 1 |  |  |  |  | 21 |  | 3.6088 | 0.98627
22 |  | 7.26 | 1 |  |  |  |  | 22 |  | 3.6088 | 0.98627
23 |  | 6.63 | 1 |  |  |  |  | 23 |  | -0.79125 | 1.003
24 |  | 6.98 | 1 |  |  |  |  | 24 |  | -5.1912 | 1.0197
25 |  | 13.33 | 1 |  |  |  |  | 25 |  | -5.1912 | 1.0197
26 |  | 21.33 | 1 |  |  |  |  | 26 |  | -6.8412 | 1.026
27 |  | 21.33 | 1 |  |  |  |  | 27 |  | -3.8412 | 1.0146
28 |  | 20.455 | 1 |  |  |  |  | 28 |  | -3.0912 | 1.0118
29 |  | 19.58 | 1 |  |  |  |  | 29 |  | -2.4912 | 1.0095
30 |  | 19.58 | 1 |  |  |  |  | 30 |  | -0.34125 | 1.0013
31 |  | 20.455 | 1 |  |  |  |  | 31 |  | 0.25875 | 0.99902
32 |  | 21.33 | 1 |  |  |  |  | 32 |  | 1.0088 | 0.99616
33 |  | 21.33 | 1 |  |  |  |  | 33 |  | 4.0088 | 0.98475
34 |  | 18.88 | 1 |  |  |  |  | 34 |  | 4.7588 | 0.9819
35 |  | 14.48 | 1 |  |  |  |  | 35 |  | 4.7588 | 0.9819
36 |  | 13.83 | 1 |  |  |  |  | 36 |  | -1.4162 | 1.0054
37 |  | 15.055 | 1 |  |  |  |  | 37 |  | -7.5912 | 1.0289
38 |  | 20.255 | 1 |  |  |  |  | 38 |  | -7.5912 | 1.0289
Determinazione spostamento di R (vr) che porta ciascun pannello al proprio limite elastico: | [7 empty] | Determinazione spostamento di R (vr) che porta ciascun pannello al proprio limite elastico:
N | vri=doyi/ryi | vr | [5 empty] | N | uri=doxi/rxi | ur
1 |  | 0.0034632 | [5 empty] | 1 | 0.0040999 | 0.0036075
2 | [7 empty] | 2 | 0.0047068
3 | 0.003532 | [6 empty] | 3
4 | [7 empty] | 4 | 0.0097364
5 | [7 empty] | 5 | 0.0036075
6 | 0.0074726 | [6 empty] | 6
7 | 0.0075042 | [6 empty] | 7
8 | [7 empty] | 8 | 0.0047826
9 | 0.010849 | [6 empty] | 9
10 | 0.010849 | [6 empty] | 10
11 | [7 empty] | 11 | 0.0047223
12 | 0.0075042 | [6 empty] | 12
13 | 0.0071019 | [6 empty] | 13
14 | [7 empty] | 14 | 0.016114
15 | [7 empty] | 15 | 0.0095166
16 | 0.0034632 | [6 empty] | 16
17 | [7 empty] | 17 | 0.0055963
18 | [7 empty] | 18 | 0.0055107
19 | [7 empty] | 19 | 0.0055195
20 | [7 empty] | 20 | 0.0055195
21 | [7 empty] | 21 | 0.0055107
22 | [7 empty] | 22 | 0.0055963
23 | 0.0034632 | [6 empty] | 23
24 | [7 empty] | 24 | 0.0095166
25 | [7 empty] | 25 | 0.016114
26 | 0.0071019 | [6 empty] | 26
27 | 0.0075042 | [6 empty] | 27
28 | [7 empty] | 28 | 0.0047223
29 | 0.010849 | [6 empty] | 29
30 | 0.010849 | [6 empty] | 30
31 | [7 empty] | 31 | 0.0047826
32 | 0.0075042 | [6 empty] | 32
33 | 0.0074726 | [6 empty] | 33
34 | [7 empty] | 34 | 0.0036075
35 | [7 empty] | 35 | 0.0097364
36 | 0.003532 | [6 empty] | 36
37 | [7 empty] | 37 | 0.0047068
38 | [7 empty] | 38 | 0.0040999
Determinazione di He (forza reattiva Y al limite elastico): | [7 empty] | Determinazione di He (forza reattiva X al limite elastico):
N | dyi | Hyi | He |  |  |  |  | N | dxi | Hxi | He
1 | 0.0034632 | 0.67339 | 307.461 |  |  |  |  | 1 | 0.0035633 | 12.6711 | 211.1349
2 | 0.0034632 | 0.59093 | [5 empty] | 2 | 0.0035633 | 10.5468
3 | 0.0034632 | 77.0846 | [5 empty] | 3 | 0.0034819 | 3.4956
4 | 0.0034632 | 0.27485 | [5 empty] | 4 | 0.0034006 | 2.5841
5 | 0.0034632 | 1.4292 | [5 empty] | 5 | 0.0034006 | 29.8971
6 | 0.0034632 | 3.8266 | [5 empty] | 6 | 0.0034104 | 0.32479
7 | 0.0034632 | 3.8266 | [5 empty] | 7 | 0.00345 | 0.32856
8 | 0.0034632 | 0.56345 | [5 empty] | 8 | 0.0034598 | 9.5505
9 | 0.0034632 | 2.0885 | [5 empty] | 9 | 0.0034677 | 0.24769
10 | 0.0034632 | 2.0885 | [5 empty] | 10 | 0.0034961 | 0.24971
11 | 0.0034632 | 0.56345 | [5 empty] | 11 | 0.003504 | 9.6723
12 | 0.0034632 | 3.8266 | [5 empty] | 12 | 0.0035139 | 0.33464
13 | 0.0034632 | 3.8266 | [5 empty] | 13 | 0.0035534 | 0.33841
14 | 0.0034632 | 0.1924 | [5 empty] | 14 | 0.0035316 | 1.1778
15 | 0.0034632 | 0.27485 | [5 empty] | 15 | 0.0035316 | 2.6838
16 | 0.0034632 | 51.2807 | [5 empty] | 16 | 0.0034737 | 2.3433
17 | 0.0034632 | 0.42877 | [5 empty] | 17 | 0.0034157 | 6.1053
18 | 0.0034632 | 0.45351 | [5 empty] | 18 | 0.0034157 | 6.7097
19 | 0.0034632 | 0.43701 | [5 empty] | 19 | 0.0034157 | 6.3062
20 | 0.0034632 | 0.43701 | [5 empty] | 20 | 0.0034157 | 6.3062
21 | 0.0034632 | 0.45351 | [5 empty] | 21 | 0.0034157 | 6.7097
22 | 0.0034632 | 0.42877 | [5 empty] | 22 | 0.0034157 | 6.1053
23 | 0.0034632 | 51.2807 | [5 empty] | 23 | 0.0034737 | 2.3433
24 | 0.0034632 | 0.27485 | [5 empty] | 24 | 0.0035316 | 2.6838
25 | 0.0034632 | 0.1924 | [5 empty] | 25 | 0.0035316 | 1.1778
26 | 0.0034632 | 3.8266 | [5 empty] | 26 | 0.0035534 | 0.33841
27 | 0.0034632 | 3.8266 | [5 empty] | 27 | 0.0035139 | 0.33464
28 | 0.0034632 | 0.56345 | [5 empty] | 28 | 0.003504 | 9.6723
29 | 0.0034632 | 2.0885 | [5 empty] | 29 | 0.0034961 | 0.24971
30 | 0.0034632 | 2.0885 | [5 empty] | 30 | 0.0034677 | 0.24769
31 | 0.0034632 | 0.56345 | [5 empty] | 31 | 0.0034598 | 9.5505
32 | 0.0034632 | 3.8266 | [5 empty] | 32 | 0.00345 | 0.32856
33 | 0.0034632 | 3.8266 | [5 empty] | 33 | 0.0034104 | 0.32479
34 | 0.0034632 | 1.4292 | [5 empty] | 34 | 0.0034006 | 29.8971
35 | 0.0034632 | 0.27485 | [5 empty] | 35 | 0.0034006 | 2.5841
36 | 0.0034632 | 77.0846 | [5 empty] | 36 | 0.0034819 | 3.4956
37 | 0.0034632 | 0.59093 | [5 empty] | 37 | 0.0035633 | 10.5468
38 | 0.0034632 | 0.67339 | [5 empty] | 38 | 0.0035633 | 12.6711
Essendo: | He/Q = | 1.4021 | > | b×C = | 0.28 |  |  | Essendo: | He/Q = | 0.96283 | > | b×C = | 0.28
| la verifica sismica in direzione Y |  |  | E' SODDISFATTA |  |  |  |  | la verifica sismica in direzione X |  |  | E' SODDISFATTA