## Int.(30x30)
Caratteristiche dei materiali | (valori in "N/mm2") | fcd | 15.5625 | Stato di sollecitazione della sezione in esame |  |  |  | x/d | x | ec | es | e's | sc | ss | s's | Nd | Md | Nd | Md
[5 empty] | Nd | Md |  | -3759.3947 | -999999 | 0 | 0.01 | 0.01 | 0 | 326.087 | 326.087 | -147391.3043 | 0 | -147.3913 | 0
|  | Rck | 30 | E2-5 | 229.79 | 14.68 | 1 | -1 | -266 | 0 | 0.01 | 0.0056391 | 0 | 326.087 | 326.087 | -147391.3043 | 0 | -147.3913 | 0
|  |  |  | E5-2 | 240.82 | 13.35 |  | -0.5 | -133 | 0 | 0.01 | 0.0041855 | 0 | 326.087 | 326.087 | -147391.3043 | 0 | -147.3913 | 0
|  | f'yd | 326.087 | E5-8 | 501.63 | 12.22 |  | -0.25 | -66.5 | 0 | 0.01 | 0.0030226 | 0 | 326.087 | 326.087 | -147391.3043 | 0 | -147.3913 | 0
|  |  |  | E8-5 | 512.66 | 12.41 |  | -0.1 | -26.6 | 0 | 0.01 | 0.0020711 | 0 | 326.087 | 326.087 | -147391.3043 | 0 | -147.3913 | 0
|  |  |  | E8-11 | 773.48 | 11.92 |  | -0.036206 | -9.6309 | 0 | 0.01 | 0.0015829 | 0 | 326.087 | 326.087 | -147391.3043 | 0 | -147.3913 | 0
|  | fyd | 326.087 | E11-8 | 784.51 | 11.24 |  | 0 | 0 | 0 | 0.01 | 0.0012782 | 0 | 326.087 | 263.3083 | -133203.3213 | 1645806.0281 | -133.2033 | 1.6458
[7 empty] | 2a | 0.05 | 13.3 | 0.00052632 | 0.01 | 0.00081915 | 6.0461 | 326.087 | 168.7455 | -92533.0079 | 6917061.6724 | -92.533 | 6.9171
[8 empty] | 0.1 | 26.6 | 0.0011111 | 0.01 | 0.00030911 | 10.6152 | 326.087 | 63.6759 | -20319.2013 | 16323405.621 | -20.3192 | 16.3234
|  | fyk | 375 |  |  |  |  | 0.12782 | 34 | 0.0014655 | 0.01 | 0 | 12.2834 | 326.087 | 0 | 26536.8867 | 22220413.9486 | 26.5369 | 22.2204
[8 empty] | 0.15 | 39.9 | 0.0017647 | 0.01 | -0.00026095 | 13.045 | 326.087 | -53.755 | 63372.2444 | 26702115.3212 | 63.3722 | 26.7021
| (valori adimensionali) | ecu | 0.0035 |  |  |  |  | 0.16667 | 44.3333 | 0.002 | 0.01 | -0.00046617 | 13.2281 | 326.087 | -96.0301 | 88754.3948 | 29682389.7033 | 88.7544 | 29.6824
[7 empty] | 2b | 0.2 | 53.2 | 0.0025 | 0.01 | -0.00090226 | 13.2281 | 326.087 | -185.8647 | 137206.4614 | 35161706.8461 | 137.2065 | 35.1617
[8 empty] | 0.24701 | 65.7055 | 0.0032804 | 0.01 | -0.0015829 | 13.2281 | 326.087 | -326.087 | 208598.6611 | 42904755.4519 | 208.5987 | 42.9048
|  | ece | 0.002 |  |  |  |  | 0.25 | 66.5 | 0.0033333 | 0.01 | -0.0016291 | 13.2281 | 326.087 | -326.087 | 211120.875 | 43149707.2793 | 211.1209 | 43.1497
[8 empty] | 0.25926 | 68.963 | 0.0035 | 0.01 | -0.0017744 | 13.2281 | 326.087 | -326.087 | 218940.1667 | 43898911.2624 | 218.9402 | 43.8989
[7 empty] | 3 | 0.3 | 79.8 | 0.0035 | 0.0081667 | -0.0020088 | 13.2281 | 326.087 | -326.087 | 253345.05 | 47012374.8083 | 253.345 | 47.0124
|  | e'su | 0.01 |  |  |  |  | 0.35 | 93.1 | 0.0035 | 0.0065 | -0.0022218 | 13.2281 | 326.087 | -326.087 | 295569.225 | 50425777.1153 | 295.5692 | 50.4258
[8 empty] | 0.4 | 106.4 | 0.0035 | 0.00525 | -0.0023816 | 13.2281 | 326.087 | -326.087 | 337793.4 | 53389914.2003 | 337.7934 | 53.3899
[8 empty] | 0.45 | 119.7 | 0.0035 | 0.0042778 | -0.0025058 | 13.2281 | 326.087 | -326.087 | 380017.575 | 55904786.0633 | 380.0176 | 55.9048
|  | e'se | 0.0015829 |  |  |  |  | 0.5 | 133 | 0.0035 | 0.0035 | -0.0026053 | 13.2281 | 326.087 | -326.087 | 422241.75 | 57970392.7043 | 422.2418 | 57.9704
[8 empty] | 0.55 | 146.3 | 0.0035 | 0.0028636 | -0.0026866 | 13.2281 | 326.087 | -326.087 | 464465.925 | 59586734.1233 | 464.4659 | 59.5867
[8 empty] | 0.6 | 159.6 | 0.0035 | 0.0023333 | -0.0027544 | 13.2281 | 326.087 | -326.087 | 506690.1 | 60753810.3203 | 506.6901 | 60.7538
|  | esu | 0.01 |  |  |  |  | 0.65 | 172.9 | 0.0035 | 0.0018846 | -0.0028117 | 13.2281 | 326.087 | -326.087 | 548914.275 | 61471621.2953 | 548.9143 | 61.4716
[8 empty] | 0.68858 | 183.1615 | 0.0035 | 0.0015829 | -0.0028503 | 13.2281 | 326.087 | -326.087 | 581491.9188 | 61718410.1971 | 581.4919 | 61.7184
[7 empty] | 4 | 0.7 | 186.2 | 0.0035 | 0.0015 | -0.0028609 | 13.2281 | 309 | -326.087 | 595000.1022 | 61292215.3962 | 595.0001 | 61.2922
|  | ese | 0.0015829 |  |  |  |  | 0.75 | 199.5 | 0.0035 | 0.0011667 | -0.0029035 | 13.2281 | 240.3333 | -326.087 | 652742.9438 | 59311330.5938 | 652.7429 | 59.3113
[8 empty] | 0.8 | 212.8 | 0.0035 | 0.000875 | -0.0029408 | 13.2281 | 180.25 | -326.087 | 708545.9522 | 57106201.2362 | 708.546 | 57.1062
[8 empty] | 0.85 | 226.1 | 0.0035 | 0.00061765 | -0.0029737 | 13.2281 | 127.2353 | -326.087 | 762751.4507 | 54637117.7938 | 762.7515 | 54.6371
| (in "N/mm2") | Es | 206000 |  |  |  |  | 0.9 | 239.4 | 0.0035 | 0.00038889 | -0.0030029 | 13.2281 | 80.1111 | -326.087 | 815625.6911 | 51873195.0771 | 815.6257 | 51.8732
[8 empty] | 0.95 | 252.7 | 0.0035 | 0.00018421 | -0.0030291 | 13.2281 | 37.9474 | -326.087 | 867378.8719 | 48790050.0417 | 867.3789 | 48.7901
[8 empty] | 1 | 266 | 0.0035 | 0 | -0.0030526 | 13.2281 | 0 | -326.087 | 918179.1522 | 45368176.2522 | 918.1792 | 45.3682
[7 empty] | 5 | 1.05 | 279.3 | 0.0035 | -0.00016667 | -0.0030739 | 13.2281 | -34.3333 | -326.087 | 968162.6605 | 41591782.7845 | 968.1627 | 41.5918
[8 empty] | 1.1 | 292.6 | 0.0035 | -0.00031818 | -0.0030933 | 13.2281 | -65.5455 | -326.087 | 1017440.7749 | 37447949.7918 | 1017.4408 | 37.4479
Caratteristiche della sezione | (in "mm2") | A's | 226 |  |  |  |  | 1.1278 | 300 | 0.0035 | -0.00039667 | -0.0031033 | 13.2281 | -81.7133 | -326.087 | 1044587.8655 | 34979248.9055 | 1044.5879 | 34.9792
[7 empty] | 6 | 1.2 | 319.2 | 0.0033489 | -0.00055815 | -0.0029922 | 13.2281 | -114.9796 | -326.087 | 1113061.2455 | 28153036.0951 | 1113.0612 | 28.153
|  | As | 226 |  |  |  |  | 1.3 | 345.8 | 0.0031837 | -0.00073471 | -0.0028707 | 13.2281 | -151.3503 | -326.087 | 1205729.3601 | 17403534.7924 | 1205.7294 | 17.4035
[8 empty] | 1.4098 | 375 | 0.0030435 | -0.00088464 | -0.0027675 | 13.2281 | -182.2354 | -326.087 | 1305412.0941 | 3771213.3936 | 1305.4121 | 3.7712
| (valori in "mm") | d'' | 34 |  |  |  |  | 1.5 | 399 | 0.0029509 | -0.00098362 | -0.0026994 | 13.2281 | -202.6265 | -326.087 | 1310020.4954 | 3236638.8365 | 1310.0205 | 3.2366
[8 empty] | 2.5 | 665 | 0.0024794 | -0.0014876 | -0.0023526 | 13.2281 | -306.449 | -326.087 | 1333484.3765 | 514828.6333 | 1333.4844 | 0.51483
[8 empty] | 2.961 | 787.6165 | 0.0023902 | -0.0015829 | -0.002287 | 13.2281 | -326.087 | -326.087 | 1337922.5543 | 0 | 1337.9226 | 0
|  | d' | 34 |  |  |  |  | 3 | 798 | 0.0023841 | -0.0015894 | -0.0022825 | 13.2281 | -326.087 | -326.087 | 1337922.5543 | 0 | 1337.9226 | 0
[8 empty] | 3.5 | 931 | 0.0023205 | -0.0016575 | -0.0022357 | 13.2281 | -326.087 | -326.087 | 1337922.5543 | 0 | 1337.9226 | 0
[8 empty] | 3333.33 | 999999 | 0.0020003 | -0.0020003 | -0.0020003 | 13.2281 | -326.087 | -326.087 | 1337922.5543 | 0 | 1337.9226 | 0
|  | d | 266
Prescrizioni della normativa in merito alla sicurezza:
|  | h | 300 | [9 empty] | 1 | valtazione di |  | 1099816.3043 | 0 | 1099.8163 | 0
[14 empty] | Nmax |  | 1099816.3043 | 65000000 | 1099.8163 | 65
[13 empty] | 2 | e = | 20 | 0 | 0 | 0 | 0
|  | b | 300 | [12 empty] | 1500000 | 30000000 | 1500 | 30
[13 empty] | 3 | A's=0 caso non preso in considerazione
[13 empty] | 4 | valutazione della snellezza fatta in relazione

## Int.(35x35)
Caratteristiche dei materiali | (valori in "N/mm2") | fcd | 15.5625 | Stato di sollecitazione della sezione in esame |  |  |  | x/d | x | ec | es | e's | sc | ss | s's | Nd | Md | Nd | Md
[5 empty] | Nd | Md |  | -3174.6 | -999999 | 0 | 0.01 | 0.01 | 0 | 326.087 | 326.087 | -200869.5652 | 0 | -200.8696 | 0
|  | Rck | 30 | E11-14 | 1045.28 | 17.54 | 1 | -1 | -315 | 0 | 0.01 | 0.0055556 | 0 | 326.087 | 326.087 | -200869.5652 | 0 | -200.8696 | 0
|  |  |  | E14-11 | 1060.29 | 15.49 |  | -0.5 | -157.5 | 0 | 0.01 | 0.0040741 | 0 | 326.087 | 326.087 | -200869.5652 | 0 | -200.8696 | 0
|  | f'yd | 326.087 |  |  |  |  | -0.25 | -78.75 | 0 | 0.01 | 0.0028889 | 0 | 326.087 | 326.087 | -200869.5652 | 0 | -200.8696 | 0
[8 empty] | -0.1 | -31.5 | 0 | 0.01 | 0.0019192 | 0 | 326.087 | 326.087 | -200869.5652 | 0 | -200.8696 | 0
[8 empty] | -0.056057 | -17.658 | 0 | 0.01 | 0.0015829 | 0 | 326.087 | 326.087 | -200869.5652 | 0 | -200.8696 | 0
|  | fyd | 326.087 |  |  |  |  | 0 | 0 | 0 | 0.01 | 0.0011111 | 0 | 326.087 | 228.8889 | -170932.5604 | 4191180.6763 | -170.9326 | 4.1912
[7 empty] | 2a | 0.05 | 15.75 | 0.00052632 | 0.01 | 0.00064327 | 6.0461 | 326.087 | 132.5146 | -114586.0026 | 12844934.9948 | -114.586 | 12.8449
[8 empty] | 0.1 | 31.5 | 0.0011111 | 0.01 | 0.00012346 | 10.6152 | 326.087 | 25.4321 | -14642.1399 | 28169055.8831 | -14.6421 | 28.1691
|  | fyk | 375 |  |  |  |  | 0.11111 | 35 | 0.00125 | 0.01 | 0 | 11.3679 | 326.087 | 0 | 10970.8326 | 31997173.618 | 10.9708 | 31.9972
[8 empty] | 0.15 | 47.25 | 0.0017647 | 0.01 | -0.00045752 | 13.045 | 326.087 | -94.2484 | 101179.5505 | 45065508.1693 | 101.1796 | 45.0655
| (valori adimensionali) | ecu | 0.0035 |  |  |  |  | 0.16667 | 52.5 | 0.002 | 0.01 | -0.00066667 | 13.2281 | 326.087 | -137.3333 | 136317.3216 | 49928512.2736 | 136.3173 | 49.9285
[7 empty] | 2b | 0.2 | 63 | 0.0025 | 0.01 | -0.0011111 | 13.2281 | 326.087 | -228.8889 | 203407.1202 | 58885508.3791 | 203.4071 | 58.8855
[8 empty] | 0.23259 | 73.2653 | 0.0030308 | 0.01 | -0.0015829 | 13.2281 | 326.087 | -326.087 | 271365.5357 | 67658036.2624 | 271.3655 | 67.658
|  | ece | 0.002 |  |  |  |  | 0.25 | 78.75 | 0.0033333 | 0.01 | -0.0018519 | 13.2281 | 326.087 | -326.087 | 291680.1562 | 69977841.5523 | 291.6802 | 69.9778
[8 empty] | 0.25926 | 81.6667 | 0.0035 | 0.01 | -0.002 | 13.2281 | 326.087 | -326.087 | 302483.125 | 71175170.5888 | 302.4831 | 71.1752
[7 empty] | 3 | 0.3 | 94.5 | 0.0035 | 0.0081667 | -0.0022037 | 13.2281 | 326.087 | -326.087 | 350016.1875 | 76143960.0554 | 350.0162 | 76.144
|  | e'su | 0.01 |  |  |  |  | 0.35 | 110.25 | 0.0035 | 0.0065 | -0.0023889 | 13.2281 | 326.087 | -326.087 | 408352.2187 | 81575044.5648 | 408.3522 | 81.575
[8 empty] | 0.4 | 126 | 0.0035 | 0.00525 | -0.0025278 | 13.2281 | 326.087 | -326.087 | 466688.25 | 86271095.0804 | 466.6882 | 86.2711
[8 empty] | 0.45 | 141.75 | 0.0035 | 0.0042778 | -0.0026358 | 13.2281 | 326.087 | -326.087 | 525024.2812 | 90232111.6023 | 525.0243 | 90.2321
|  | e'se | 0.0015829 |  |  |  |  | 0.5 | 157.5 | 0.0035 | 0.0035 | -0.0027222 | 13.2281 | 326.087 | -326.087 | 583360.3125 | 93458094.1304 | 583.3603 | 93.4581
[8 empty] | 0.55 | 173.25 | 0.0035 | 0.0028636 | -0.0027929 | 13.2281 | 326.087 | -326.087 | 641696.3437 | 95949042.6648 | 641.6963 | 95.949
[8 empty] | 0.6 | 189 | 0.0035 | 0.0023333 | -0.0028519 | 13.2281 | 326.087 | -326.087 | 700032.375 | 97704957.2054 | 700.0324 | 97.705
|  | esu | 0.01 |  |  |  |  | 0.65 | 204.75 | 0.0035 | 0.0018846 | -0.0029017 | 13.2281 | 326.087 | -326.087 | 758368.4062 | 98725837.7523 | 758.3684 | 98.7258
[8 empty] | 0.68858 | 216.9018 | 0.0035 | 0.0015829 | -0.0029352 | 13.2281 | 326.087 | -326.087 | 803376.9931 | 99011160.5711 | 803.377 | 99.0112
[7 empty] | 4 | 0.7 | 220.5 | 0.0035 | 0.0015 | -0.0029444 | 13.2281 | 309 | -326.087 | 821967.2201 | 98274894.7402 | 821.9672 | 98.2749
|  | ese | 0.0015829 |  |  |  |  | 0.75 | 236.25 | 0.0035 | 0.0011667 | -0.0029815 | 13.2281 | 240.3333 | -326.087 | 901452.5847 | 94864800.6329 | 901.4526 | 94.8648
[8 empty] | 0.8 | 252 | 0.0035 | 0.000875 | -0.0030139 | 13.2281 | 180.25 | -326.087 | 978294.2826 | 91089785.8652 | 978.2943 | 91.0898
[8 empty] | 0.85 | 267.75 | 0.0035 | 0.00061765 | -0.0030425 | 13.2281 | 127.2353 | -326.087 | 1052958.8433 | 86884536.3194 | 1052.9588 | 86.8845
| (in "N/mm2") | Es | 206000 |  |  |  |  | 0.9 | 283.5 | 0.0035 | 0.00038889 | -0.0030679 | 13.2281 | 80.1111 | -326.087 | 1125809.1229 | 82198252.1263 | 1125.8091 | 82.1983
[8 empty] | 0.95 | 299.25 | 0.0035 | 0.00018421 | -0.0030906 | 13.2281 | 37.9474 | -326.087 | 1197131.5869 | 76990828.1259 | 1197.1316 | 76.9908
[8 empty] | 1 | 315 | 0.0035 | 0 | -0.0031111 | 13.2281 | 0 | -326.087 | 1267155.4076 | 71230180.1902 | 1267.1554 | 71.2302
[7 empty] | 5 | 1.05 | 330.75 | 0.0035 | -0.00016667 | -0.0031296 | 13.2281 | -34.3333 | -326.087 | 1336066.1055 | 64890335.4538 | 1336.0661 | 64.8903
[8 empty] | 1.1 | 346.5 | 0.0035 | -0.00031818 | -0.0031465 | 13.2281 | -65.5455 | -326.087 | 1404015.4701 | 57950043.3902 | 1404.0155 | 57.95
Caratteristiche della sezione | (in "mm2") | A's | 308 |  |  |  |  | 1.1111 | 350 | 0.0035 | -0.00035 | -0.00315 | 13.2281 | -72.1 | -326.087 | 1418997.8326 | 56324386.3152 | 1418.9978 | 56.3244
[7 empty] | 6 | 1.2 | 378 | 0.0033158 | -0.00055263 | -0.0030088 | 13.2281 | -113.8421 | -326.087 | 1535562.901 | 42473539.0363 | 1535.5629 | 42.4735
|  | As | 308 |  |  |  |  | 1.3 | 409.5 | 0.0031561 | -0.00072832 | -0.0028863 | 13.2281 | -150.0347 | -326.087 | 1663382.2772 | 24578826.3739 | 1663.3823 | 24.5788
[8 empty] | 1.3889 | 437.5 | 0.0030435 | -0.00085217 | -0.0028 | 13.2281 | -175.5478 | -326.087 | 1774948.8255 | 6491247.3043 | 1774.9488 | 6.4912
| (valori in "mm") | d'' | 35 |  |  |  |  | 1.5 | 472.5 | 0.0029302 | -0.00097674 | -0.0027132 | 13.2281 | -201.2093 | -326.087 | 1782852.5602 | 5384724.4489 | 1782.8526 | 5.3847
[8 empty] | 2.5 | 787.5 | 0.0024706 | -0.0014824 | -0.0023608 | 13.2281 | -305.3647 | -326.087 | 1814932.4245 | 893543.4476 | 1814.9324 | 0.89354
[8 empty] | 2.9881 | 941.2652 | 0.0023791 | -0.0015829 | -0.0022907 | 13.2281 | -326.087 | -326.087 | 1821314.8777 | 0 | 1821.3149 | 0
|  | d' | 35 |  |  |  |  | 3 | 945 | 0.0023774 | -0.0015849 | -0.0022893 | 13.2281 | -326.087 | -326.087 | 1821314.8777 | 0 | 1821.3149 | 0
[8 empty] | 3.5 | 1102.5 | 0.002315 | -0.0016535 | -0.0022415 | 13.2281 | -326.087 | -326.087 | 1821314.8777 | 0 | 1821.3149 | 0
[8 empty] | 2857.14 | 999999 | 0.0020003 | -0.0020003 | -0.0020003 | 13.2281 | -326.087 | -326.087 | 1821314.8777 | 0 | 1821.3149 | 0
|  | d | 315
Prescrizioni della normativa in merito alla sicurezza:
|  | h | 350 | [9 empty] | 1 | valtazione di |  | 1497225.8152 | 0 | 1497.2258 | 0
[14 empty] | Nmax |  | 1497225.8152 | 90000000 | 1497.2258 | 90
[13 empty] | 2 | e = | 20 | 0 | 0 | 0 | 0
|  | b | 350 | [12 empty] | 1900000 | 38000000 | 1900 | 38
[13 empty] | 3 | A's=0 caso non preso in considerazione
[13 empty] | 4 | valutazione della snellezza fatta in relazione

## Int.(40x40)
Caratteristiche dei materiali | (valori in "N/mm2") | fcd | 15.5625 | Stato di sollecitazione della sezione in esame |  |  |  | x/d | x | ec | es | e's | sc | ss | s's | Nd | Md | Nd | Md
[5 empty] | Nd | Md |  | -2747.25 | -999999 | 0 | 0.01 | 0.01 | 0 | 326.087 | 326.087 | -262173.913 | 0 | -262.1739 | 0
|  | Rck | 30 | E14-17 | 1320.98 | 20.28 | 1 | -1 | -364 | 0 | 0.01 | 0.0054945 | 0 | 326.087 | 326.087 | -262173.913 | 0 | -262.1739 | 0
|  |  |  | E17-14 | 1343.38 | 20.52 |  | -0.5 | -182 | 0 | 0.01 | 0.0039927 | 0 | 326.087 | 326.087 | -262173.913 | 0 | -262.1739 | 0
|  | f'yd | 326.087 |  |  |  |  | -0.25 | -91 | 0 | 0.01 | 0.0027912 | 0 | 326.087 | 326.087 | -262173.913 | 0 | -262.1739 | 0
[8 empty] | -0.1 | -36.4 | 0 | 0.01 | 0.0018082 | 0 | 326.087 | 326.087 | -262173.913 | 0 | -262.1739 | 0
[8 empty] | -0.070563 | -25.6851 | 0 | 0.01 | 0.0015829 | 0 | 326.087 | 326.087 | -262173.913 | 0 | -262.1739 | 0
|  | fyd | 326.087 |  |  |  |  | 0 | 0 | 0 | 0.01 | 0.00098901 | 0 | 326.087 | 203.7363 | -212988.9345 | 8066336.474 | -212.9889 | 8.0663
[7 empty] | 2a | 0.05 | 18.2 | 0.00052632 | 0.01 | 0.00051475 | 6.0461 | 326.087 | 106.0382 | -138501.8392 | 21293522.0356 | -138.5018 | 21.2935
[8 empty] | 0.098901 | 36 | 0.0010976 | 0.01 | 0 | 10.5349 | 326.087 | 0 | -9725.0083 | 44023038.4639 | -9.725 | 44.023
|  | fyk | 375 |  |  |  |  | 0.1 | 36.4 | 0.0011111 | 0.01 | -1.221e-05 | 10.6152 | 326.087 | -2.5153 | -6430.4136 | 44592891.4463 | -6.4304 | 44.5929
[8 empty] | 0.15 | 54.6 | 0.0017647 | 0.01 | -0.00060116 | 13.045 | 326.087 | -123.8397 | 146619.4811 | 70269504.6536 | 146.6195 | 70.2695
| (valori adimensionali) | ecu | 0.0035 |  |  |  |  | 0.16667 | 60.6667 | 0.002 | 0.01 | -0.00081319 | 13.2281 | 326.087 | -167.5165 | 193056.6699 | 77670959.0615 | 193.0567 | 77.671
[7 empty] | 2b | 0.2 | 72.8 | 0.0025 | 0.01 | -0.0012637 | 13.2281 | 326.087 | -260.3297 | 281727.971 | 91320066.2871 | 281.728 | 91.3201
[8 empty] | 0.22205 | 80.8251 | 0.0028542 | 0.01 | -0.0015829 | 13.2281 | 326.087 | -326.087 | 342132.5335 | 100361873.661 | 342.1325 | 100.3619
|  | ece | 0.002 |  |  |  |  | 0.25 | 91 | 0.0033333 | 0.01 | -0.0020147 | 13.2281 | 326.087 | -326.087 | 385203 | 106015732.5391 | 385.203 | 106.0157
[8 empty] | 0.25926 | 94.3704 | 0.0035 | 0.01 | -0.0021648 | 13.2281 | 326.087 | -326.087 | 399469.7778 | 107811232.9424 | 399.4698 | 107.8112
[7 empty] | 3 | 0.3 | 109.2 | 0.0035 | 0.0081667 | -0.0023462 | 13.2281 | 326.087 | -326.087 | 462243.6 | 115254441.2911 | 462.2436 | 115.2544
|  | e'su | 0.01 |  |  |  |  | 0.35 | 127.4 | 0.0035 | 0.0065 | -0.002511 | 13.2281 | 326.087 | -326.087 | 539284.2 | 123371438.9071 | 539.2842 | 123.3714
[8 empty] | 0.4 | 145.6 | 0.0035 | 0.00525 | -0.0026346 | 13.2281 | 326.087 | -326.087 | 616324.8 | 130366725.3871 | 616.3248 | 130.3667
[8 empty] | 0.45 | 163.8 | 0.0035 | 0.0042778 | -0.0027308 | 13.2281 | 326.087 | -326.087 | 693365.4 | 136240300.7311 | 693.3654 | 136.2403
|  | e'se | 0.0015829 |  |  |  |  | 0.5 | 182 | 0.0035 | 0.0035 | -0.0028077 | 13.2281 | 326.087 | -326.087 | 770406 | 140992164.9391 | 770.406 | 140.9922
[8 empty] | 0.55 | 200.2 | 0.0035 | 0.0028636 | -0.0028706 | 13.2281 | 326.087 | -326.087 | 847446.6 | 144622318.0111 | 847.4466 | 144.6223
[8 empty] | 0.6 | 218.4 | 0.0035 | 0.0023333 | -0.0029231 | 13.2281 | 326.087 | -326.087 | 924487.2 | 147130759.9471 | 924.4872 | 147.1308
|  | esu | 0.01 |  |  |  |  | 0.65 | 236.6 | 0.0035 | 0.0018846 | -0.0029675 | 13.2281 | 326.087 | -326.087 | 1001527.8 | 148517490.7471 | 1001.5278 | 148.5175
[8 empty] | 0.68858 | 250.642 | 0.0035 | 0.0015829 | -0.0029973 | 13.2281 | 326.087 | -326.087 | 1060967.7115 | 148820823.7986 | 1060.9677 | 148.8208
[7 empty] | 4 | 0.7 | 254.8 | 0.0035 | 0.0015 | -0.0030055 | 13.2281 | 309 | -326.087 | 1085437.3565 | 147656001.5416 | 1085.4374 | 147.656
|  | ese | 0.0015829 |  |  |  |  | 0.75 | 273 | 0.0035 | 0.0011667 | -0.0030385 | 13.2281 | 240.3333 | -326.087 | 1190081.9565 | 142272254.0696 | 1190.082 | 142.2723
[8 empty] | 0.8 | 291.2 | 0.0035 | 0.000875 | -0.0030673 | 13.2281 | 180.25 | -326.087 | 1291276.0565 | 136332677.4616 | 1291.2761 | 136.3327
[8 empty] | 0.85 | 309.4 | 0.0035 | 0.00061765 | -0.0030928 | 13.2281 | 127.2353 | -326.087 | 1389628.5683 | 129737410.1882 | 1389.6286 | 129.7374
| (in "N/mm2") | Es | 206000 |  |  |  |  | 0.9 | 327.6 | 0.0035 | 0.00038889 | -0.0031154 | 13.2281 | 80.1111 | -326.087 | 1485613.0899 | 122408782.1709 | 1485.6131 | 122.4088
[8 empty] | 0.95 | 345.8 | 0.0035 | 0.00018421 | -0.0031356 | 13.2281 | 37.9474 | -326.087 | 1579603.5144 | 114285474.9268 | 1579.6035 | 114.2855
[8 empty] | 1 | 364 | 0.0035 | 0 | -0.0031538 | 13.2281 | 0 | -326.087 | 1671898.9565 | 105318433.6696 | 1671.899 | 105.3184
[7 empty] | 5 | 1.05 | 382.2 | 0.0035 | -0.00016667 | -0.0031703 | 13.2281 | -34.3333 | -326.087 | 1762741.5565 | 95467947.3816 | 1762.7416 | 95.4679
[8 empty] | 1.0989 | 400 | 0.0035 | -0.000315 | -0.003185 | 13.2281 | -64.89 | -326.087 | 1850372.7365 | 84948192.9496 | 1850.3727 | 84.9482
Caratteristiche della sezione | (in "mm2") | A's | 402 |  |  |  | 6 | 1.1 | 400.4 | 0.0034974 | -0.00031794 | -0.0031829 | 13.2281 | -65.4964 | -326.087 | 1852309.7018 | 84704760.5291 | 1852.3097 | 84.7048
[8 empty] | 1.2 | 436.8 | 0.003292 | -0.00054866 | -0.0030207 | 13.2281 | -113.025 | -326.087 | 2025497.3979 | 60788822.9212 | 2025.4974 | 60.7888
|  | As | 402 |  |  |  |  | 1.3 | 473.2 | 0.0031361 | -0.00072373 | -0.0028976 | 13.2281 | -149.0877 | -326.087 | 2194075.801 | 33141964.8099 | 2194.0758 | 33.142
[8 empty] | 1.3736 | 500 | 0.0030435 | -0.00082783 | -0.0028243 | 13.2281 | -170.5322 | -326.087 | 2316140.8904 | 10255415.7078 | 2316.1409 | 10.2554
| (valori in "mm") | d'' | 36 |  |  |  |  | 1.5 | 546 | 0.0029153 | -0.00097178 | -0.0027231 | 13.2281 | -200.1861 | -326.087 | 2328061.7757 | 8300390.5172 | 2328.0618 | 8.3004
[8 empty] | 2.5 | 910 | 0.0024642 | -0.0014785 | -0.0023667 | 13.2281 | -304.5772 | -326.087 | 2370026.9813 | 1418096.8092 | 2370.027 | 1.4181
[8 empty] | 3 | 1092 | 0.0023724 | -0.0015816 | -0.0022942 | 13.2281 | -325.815 | -326.087 | 2378564.5953 | 17928.1172 | 2378.5646 | 0.017928
|  | d' | 36 |  |  |  |  | 3.008 | 1094.9138 | 0.0023713 | -0.0015829 | -0.0022933 | 13.2281 | -326.087 | -326.087 | 2378673.913 | 0 | 2378.6739 | 0
[8 empty] | 3.5 | 1274 | 0.002311 | -0.0016507 | -0.0022457 | 13.2281 | -326.087 | -326.087 | 2378673.913 | 0 | 2378.6739 | 0
[8 empty] | 2499.9975 | 999999 | 0.0020003 | -0.0020003 | -0.0020003 | 13.2281 | -326.087 | -326.087 | 2378673.913 | 0 | 2378.6739 | 0
|  | d | 364
Prescrizioni della normativa in merito alla sicurezza:
|  | h | 400 | [9 empty] | 1 | valtazione di |  | 1955373.913 | 0 | 1955.3739 | 0
[14 empty] | Nmax |  | 1955373.913 | 140000000 | 1955.3739 | 140
[13 empty] | 2 | e = | 20 | 0 | 0 | 0 | 0
|  | b | 400 | [12 empty] | 2400000 | 48000000 | 2400 | 48
[13 empty] | 3 | A's=0 caso non preso in considerazione
[13 empty] | 4 | valutazione della snellezza fatta in relazione

## Int.(45x45)
Caratteristiche dei materiali | (valori in "N/mm2") | fcd | 15.5625 | Stato di sollecitazione della sezione in esame |  |  |  | x/d | x | ec | es | e's | sc | ss | s's | Nd | Md | Nd | Md
[5 empty] | Nd | Md |  | -2415.4565 | -999999 | 0 | 0.01 | 0.01 | 0 | 326.087 | 326.087 | -262173.913 | 0 | -262.1739 | 0
|  | Rck | 30 | E17-19 | 1684.29 | 44.17 | 1 | -1 | -414 | 0 | 0.01 | 0.0054348 | 0 | 326.087 | 326.087 | -262173.913 | 0 | -262.1739 | 0
|  |  |  | E19-17 | 1698.47 | 22.09 |  | -0.5 | -207 | 0 | 0.01 | 0.003913 | 0 | 326.087 | 326.087 | -262173.913 | 0 | -262.1739 | 0
|  | f'yd | 326.087 |  |  |  |  | -0.25 | -103.5 | 0 | 0.01 | 0.0026957 | 0 | 326.087 | 326.087 | -262173.913 | 0 | -262.1739 | 0
[8 empty] | -0.1 | -41.4 | 0 | 0.01 | 0.0016996 | 0 | 326.087 | 326.087 | -262173.913 | 0 | -262.1739 | 0
[8 empty] | -0.084754 | -35.0883 | 0 | 0.01 | 0.0015829 | 0 | 326.087 | 326.087 | -262173.913 | 0 | -262.1739 | 0
|  | fyd | 326.087 |  |  |  |  | 0 | 0 | 0 | 0.01 | 0.00086957 | 0 | 326.087 | 179.1304 | -203097.3913 | 11165462.6087 | -203.0974 | 11.1655
[7 empty] | 2a | 0.05 | 20.7 | 0.00052632 | 0.01 | 0.00038902 | 6.0461 | 326.087 | 80.1373 | -118246.6443 | 28451192.4439 | -118.2466 | 28.4512
[8 empty] | 0.086957 | 36 | 0.00095238 | 0.01 | 0 | 9.5986 | 326.087 | 0 | -6688.5892 | 50973730.9459 | -6.6886 | 50.9737
|  | fyk | 375 |  |  |  |  | 0.1 | 41.4 | 0.0011111 | 0.01 | -0.00014493 | 10.6152 | 326.087 | -29.8551 | 39123.1576 | 60020717.1633 | 39.1232 | 60.0207
[8 empty] | 0.15 | 62.1 | 0.0017647 | 0.01 | -0.00074169 | 13.045 | 326.087 | -152.7877 | 221968.5504 | 94757570.4174 | 221.9686 | 94.7576
| (valori adimensionali) | ecu | 0.0035 |  |  |  |  | 0.16667 | 69 | 0.002 | 0.01 | -0.00095652 | 13.2281 | 326.087 | -197.0435 | 276711.1467 | 104609403.9489 | 276.7111 | 104.6094
[7 empty] | 2b | 0.2 | 82.8 | 0.0025 | 0.01 | -0.001413 | 13.2281 | 326.087 | -291.087 | 380233.95 | 122550681.4912 | 380.2339 | 122.5507
[8 empty] | 0.21173 | 87.6582 | 0.0026861 | 0.01 | -0.0015829 | 13.2281 | 326.087 | -326.087 | 417439.1307 | 128837894.9914 | 417.4391 | 128.8379
|  | ece | 0.002 |  |  |  |  | 0.25 | 103.5 | 0.0033333 | 0.01 | -0.0021739 | 13.2281 | 326.087 | -326.087 | 492879.9375 | 140043626.0902 | 492.8799 | 140.0436
[8 empty] | 0.25926 | 107.3333 | 0.0035 | 0.01 | -0.0023261 | 13.2281 | 326.087 | -326.087 | 511134.75 | 142611469.7152 | 511.1347 | 142.6115
[7 empty] | 3 | 0.3 | 124.2 | 0.0035 | 0.0081667 | -0.0024855 | 13.2281 | 326.087 | -326.087 | 591455.925 | 153244922.3362 | 591.4559 | 153.2449
|  | e'su | 0.01 |  |  |  |  | 0.35 | 144.9 | 0.0035 | 0.0065 | -0.0026304 | 13.2281 | 326.087 | -326.087 | 690031.9125 | 164813800.2292 | 690.0319 | 164.8138
[8 empty] | 0.4 | 165.6 | 0.0035 | 0.00525 | -0.0027391 | 13.2281 | 326.087 | -326.087 | 788607.9 | 174750259.7692 | 788.6079 | 174.7503
[8 empty] | 0.45 | 186.3 | 0.0035 | 0.0042778 | -0.0028237 | 13.2281 | 326.087 | -326.087 | 887183.8875 | 183054300.9562 | 887.1839 | 183.0543
|  | e'se | 0.0015829 |  |  |  |  | 0.5 | 207 | 0.0035 | 0.0035 | -0.0028913 | 13.2281 | 326.087 | -326.087 | 985759.875 | 189725923.7902 | 985.7599 | 189.7259
[8 empty] | 0.55 | 227.7 | 0.0035 | 0.0028636 | -0.0029466 | 13.2281 | 326.087 | -326.087 | 1084335.8625 | 194765128.2712 | 1084.3359 | 194.7651
[8 empty] | 0.6 | 248.4 | 0.0035 | 0.0023333 | -0.0029928 | 13.2281 | 326.087 | -326.087 | 1182911.85 | 198171914.3992 | 1182.9118 | 198.1719
|  | esu | 0.01 |  |  |  |  | 0.65 | 269.1 | 0.0035 | 0.0018846 | -0.0030318 | 13.2281 | 326.087 | -326.087 | 1281487.8375 | 199946282.1742 | 1281.4878 | 199.9463
[8 empty] | 0.68858 | 285.0709 | 0.0035 | 0.0015829 | -0.003058 | 13.2281 | 326.087 | -326.087 | 1357543.1638 | 200199671.7539 | 1357.5432 | 200.1997
[7 empty] | 4 | 0.7 | 289.8 | 0.0035 | 0.0015 | -0.0030652 | 13.2281 | 309 | -326.087 | 1386932.7815 | 198789998.8136 | 1386.9328 | 198.79
|  | ese | 0.0015829 |  |  |  |  | 0.75 | 310.5 | 0.0035 | 0.0011667 | -0.0030942 | 13.2281 | 240.3333 | -326.087 | 1513112.769 | 192082373.8826 | 1513.1128 | 192.0824
[8 empty] | 0.8 | 331.2 | 0.0035 | 0.000875 | -0.0031196 | 13.2281 | 180.25 | -326.087 | 1635842.2565 | 184394475.0986 | 1635.8423 | 184.3945
[8 empty] | 0.85 | 351.9 | 0.0035 | 0.00061765 | -0.0031419 | 13.2281 | 127.2353 | -326.087 | 1755730.1558 | 175611218.1381 | 1755.7302 | 175.6112
| (in "N/mm2") | Es | 206000 |  |  |  |  | 0.9 | 372.6 | 0.0035 | 0.00038889 | -0.0031618 | 13.2281 | 80.1111 | -326.087 | 1873250.0649 | 165643092.9716 | 1873.2501 | 165.6431
[8 empty] | 0.95 | 393.3 | 0.0035 | 0.00018421 | -0.0031796 | 13.2281 | 37.9474 | -326.087 | 1988775.8769 | 154419433.7865 | 1988.7759 | 154.4194
[8 empty] | 1 | 414 | 0.0035 | 0 | -0.0031957 | 13.2281 | 0 | -326.087 | 2102606.7065 | 141883707.9326 | 2102.6067 | 141.8837
[7 empty] | 5 | 1.05 | 434.7 | 0.0035 | -0.00016667 | -0.0032101 | 13.2281 | -34.3333 | -326.087 | 2214984.694 | 127990150.8836 | 2214.9847 | 127.9902
[8 empty] | 1.087 | 450 | 0.0035 | -0.00028 | -0.00322 | 13.2281 | -57.68 | -326.087 | 2297230.5665 | 116826054.9926 | 2297.2306 | 116.8261
Caratteristiche della sezione | (in "mm2") | A's | 402 |  |  |  | 6 | 1.1 | 455.4 | 0.0034691 | -0.00031538 | -0.0031949 | 13.2281 | -64.9677 | -326.087 | 2325875.6884 | 112745217.1858 | 2325.8757 | 112.7452
[8 empty] | 1.2 | 496.8 | 0.003269 | -0.00054484 | -0.0030321 | 13.2281 | -112.2369 | -326.087 | 2542029.8849 | 78421747.446 | 2542.0299 | 78.4217
|  | As | 402 |  |  |  |  | 1.3 | 538.2 | 0.0031169 | -0.00071929 | -0.0029084 | 13.2281 | -148.1727 | -326.087 | 2753628.076 | 38429689.328 | 2753.6281 | 38.4297
[8 empty] | 1.3587 | 562.5 | 0.0030435 | -0.00080348 | -0.0028487 | 13.2281 | -165.5165 | -326.087 | 2876319.9108 | 12199820.4939 | 2876.3199 | 12.1998
| (valori in "mm") | d'' | 36 |  |  |  |  | 1.5 | 621 | 0.0029009 | -0.00096697 | -0.0027327 | 13.2281 | -199.1952 | -326.087 | 2889858.7375 | 9640982.2421 | 2889.8587 | 9.641
[8 empty] | 2.5 | 1035 | 0.002458 | -0.0014748 | -0.0023725 | 13.2281 | -303.8107 | -326.087 | 2931914.1652 | 1692506.404 | 2931.9142 | 1.6925
[8 empty] | 3 | 1242 | 0.0023676 | -0.0015784 | -0.002299 | 13.2281 | -325.1569 | -326.087 | 2940495.3278 | 70666.665 | 2940.4953 | 0.070667
|  | d' | 36 |  |  |  |  | 3.0274 | 1253.358 | 0.0023637 | -0.0015829 | -0.0022958 | 13.2281 | -326.087 | -326.087 | 2940869.2255 | 0 | 2940.8692 | 0
[8 empty] | 3.5 | 1449 | 0.0023071 | -0.0016479 | -0.0022497 | 13.2281 | -326.087 | -326.087 | 2940869.2255 | 0 | 2940.8692 | 0
[8 empty] | 2222.22 | 999999 | 0.0020004 | -0.0020004 | -0.0020004 | 13.2281 | -326.087 | -326.087 | 2940869.2255 | 0 | 2940.8692 | 0
|  | d | 414
Prescrizioni della normativa in merito alla sicurezza:
|  | h | 450 | [9 empty] | 1 | valtazione di |  | 2405130.163 | 0 | 2405.1302 | 0
[14 empty] | Nmax |  | 2405130.163 | 140000000 | 2405.1302 | 140
[13 empty] | 2 | e = | 20 | 0 | 0 | 0 | 0
|  | b | 450 | [12 empty] | 2900000 | 58000000 | 2900 | 58
[13 empty] | 3 | A's=0 caso non preso in considerazione
[13 empty] | 4 | valutazione della snellezza fatta in relazione

## Est.(30x30) 1°
Caratteristiche dei materiali | (valori in "N/mm2") | fcd | 15.5625 | Stato di sollecitazione della sezione in esame |  |  |  | x/d | x | ec | es | e's | sc | ss | s's | Nd | Md | Nd | Md
[5 empty] | Nd | Md |  | -3773.5811 | -999999 | 0 | 0.01 | 0.01 | 0 | 326.087 | 326.087 | -301304.3478 | 0 | -301.3043 | 0
|  | Rck | 30 | E1-3 | 167.44 | 51.77 | 1 | -1 | -265 | 0 | 0.01 | 0.0056604 | 0 | 326.087 | 326.087 | -301304.3478 | 0 | -301.3043 | 0
|  |  |  | E3-1 | 178.47 | 45.4 |  | -0.5 | -132.5 | 0 | 0.01 | 0.0042138 | 0 | 326.087 | 326.087 | -301304.3478 | 0 | -301.3043 | 0
|  | f'yd | 326.087 |  |  |  |  | -0.25 | -66.25 | 0 | 0.01 | 0.0030566 | 0 | 326.087 | 326.087 | -301304.3478 | 0 | -301.3043 | 0
[8 empty] | -0.1 | -26.5 | 0 | 0.01 | 0.0021098 | 0 | 326.087 | 326.087 | -301304.3478 | 0 | -301.3043 | 0
[8 empty] | -0.03115 | -8.2548 | 0 | 0.01 | 0.0015829 | 0 | 326.087 | 326.087 | -301304.3478 | 0 | -301.3043 | 0
|  | fyd | 326.087 |  |  |  |  | 0 | 0 | 0 | 0.01 | 0.0013208 | 0 | 326.087 | 272.0755 | -276351.0418 | 2869630.1887 | -276.351 | 2.8696
[7 empty] | 2a | 0.05 | 13.25 | 0.00052632 | 0.01 | 0.00086395 | 6.0461 | 326.087 | 177.9742 | -213649.6604 | 10651318.6281 | -213.6497 | 10.6513
[8 empty] | 0.1 | 26.5 | 0.0011111 | 0.01 | 0.00035639 | 10.6152 | 326.087 | 73.4172 | -117058.4855 | 22835577.4735 | -117.0585 | 22.8356
|  | fyk | 375 |  |  |  |  | 0.13208 | 35 | 0.0015217 | 0.01 | 0 | 12.4717 | 326.087 | 0 | -45889.925 | 31572665.8554 | -45.8899 | 31.5727
[8 empty] | 0.15 | 39.75 | 0.0017647 | 0.01 | -0.00021088 | 13.045 | 326.087 | -43.4406 | -6132.956 | 36321698.3856 | -6.133 | 36.3217
| (valori adimensionali) | ecu | 0.0035 |  |  |  |  | 0.16667 | 44.1667 | 0.002 | 0.01 | -0.00041509 | 13.2281 | 326.087 | -85.5094 | 29071.3096 | 40423648.1014 | 29.0713 | 40.4236
[7 empty] | 2b | 0.2 | 53 | 0.0025 | 0.01 | -0.00084906 | 13.2281 | 326.087 | -174.9057 | 98415.9912 | 48289851.1358 | 98.416 | 48.2899
[8 empty] | 0.25 | 66.25 | 0.0033333 | 0.01 | -0.0015723 | 13.2281 | 326.087 | -323.8994 | 209316.523 | 60509181.2412 | 209.3165 | 60.5092
|  | ece | 0.002 |  |  |  |  | 0.25069 | 66.4322 | 0.0033456 | 0.01 | -0.0015829 | 13.2281 | 326.087 | -326.087 | 210905.6769 | 60681478.9672 | 210.9057 | 60.6815
[8 empty] | 0.25926 | 68.7037 | 0.0035 | 0.01 | -0.001717 | 13.2281 | 326.087 | -326.087 | 218117.0833 | 61373381.9136 | 218.1171 | 61.3734
[7 empty] | 3 | 0.3 | 79.5 | 0.0035 | 0.0081667 | -0.0019591 | 13.2281 | 326.087 | -326.087 | 252392.625 | 64482808.275 | 252.3926 | 64.4828
|  | e'su | 0.01 |  |  |  |  | 0.35 | 92.75 | 0.0035 | 0.0065 | -0.0021792 | 13.2281 | 326.087 | -326.087 | 294458.0625 | 67894315.2563 | 294.4581 | 67.8943
[8 empty] | 0.4 | 106 | 0.0035 | 0.00525 | -0.0023443 | 13.2281 | 326.087 | -326.087 | 336523.5 | 70859928.6 | 336.5235 | 70.8599
[8 empty] | 0.45 | 119.25 | 0.0035 | 0.0042778 | -0.0024727 | 13.2281 | 326.087 | -326.087 | 378588.9375 | 73379648.3063 | 378.5889 | 73.3796
|  | e'se | 0.0015829 |  |  |  |  | 0.5 | 132.5 | 0.0035 | 0.0035 | -0.0025755 | 13.2281 | 326.087 | -326.087 | 420654.375 | 75453474.375 | 420.6544 | 75.4535
[8 empty] | 0.55 | 145.75 | 0.0035 | 0.0028636 | -0.0026595 | 13.2281 | 326.087 | -326.087 | 462719.8125 | 77081406.8063 | 462.7198 | 77.0814
[8 empty] | 0.6 | 159 | 0.0035 | 0.0023333 | -0.0027296 | 13.2281 | 326.087 | -326.087 | 504785.25 | 78263445.6 | 504.7853 | 78.2634
|  | esu | 0.01 |  |  |  |  | 0.65 | 172.25 | 0.0035 | 0.0018846 | -0.0027888 | 13.2281 | 326.087 | -326.087 | 546850.6875 | 78999590.7562 | 546.8507 | 78.9996
[8 empty] | 0.68858 | 182.4729 | 0.0035 | 0.0015829 | -0.0028287 | 13.2281 | 326.087 | -326.087 | 579305.859 | 79262829.3786 | 579.3059 | 79.2628
[7 empty] | 4 | 0.7 | 185.5 | 0.0035 | 0.0015 | -0.0028396 | 13.2281 | 309 | -326.087 | 596810.2989 | 78382012.275 | 596.8103 | 78.382
|  | ese | 0.0015829 |  |  |  |  | 0.75 | 198.75 | 0.0035 | 0.0011667 | -0.0028836 | 13.2281 | 240.3333 | -326.087 | 670599.7364 | 74578110.1562 | 670.5997 | 74.5781
[8 empty] | 0.8 | 212 | 0.0035 | 0.000875 | -0.0029222 | 13.2281 | 180.25 | -326.087 | 740423.6739 | 70784346.9 | 740.4237 | 70.7843
[8 empty] | 0.85 | 225.25 | 0.0035 | 0.00061765 | -0.0029562 | 13.2281 | 127.2353 | -326.087 | 806981.9055 | 66920246.1827 | 806.9819 | 66.9202
| (in "N/mm2") | Es | 206000 |  |  |  |  | 0.9 | 238.5 | 0.0035 | 0.00038889 | -0.0029864 | 13.2281 | 80.1111 | -326.087 | 870818.7156 | 62923215.3083 | 870.8187 | 62.9232
[8 empty] | 0.95 | 251.75 | 0.0035 | 0.00018421 | -0.0030134 | 13.2281 | 37.9474 | -326.087 | 932363.8022 | 58743838.9905 | 932.3638 | 58.7438
[8 empty] | 1 | 265 | 0.0035 | 0 | -0.0030377 | 13.2281 | 0 | -326.087 | 991960.9239 | 54342585 | 991.9609 | 54.3426
[7 empty] | 5 | 1.05 | 278.25 | 0.0035 | -0.00016667 | -0.0030597 | 13.2281 | -34.3333 | -326.087 | 1049888.3614 | 49687451.0562 | 1049.8884 | 49.6875
[8 empty] | 1.1 | 291.5 | 0.0035 | -0.00031818 | -0.0030798 | 13.2281 | -65.5455 | -326.087 | 1106373.7989 | 44752253.475 | 1106.3738 | 44.7523
Caratteristiche della sezione | (in "mm2") | A's | 462 |  |  |  |  | 1.1321 | 300 | 0.0035 | -0.00040833 | -0.0030917 | 13.2281 | -84.1167 | -326.087 | 1141939.0739 | 41428631.5 | 1141.9391 | 41.4286
[7 empty] | 6 | 1.2 | 318 | 0.0033575 | -0.00055958 | -0.0029879 | 13.2281 | -115.273 | -326.087 | 1213478.8006 | 34218752.8299 | 1213.4788 | 34.2188
|  | As | 462 |  |  |  |  | 1.3 | 344.5 | 0.0031909 | -0.00073635 | -0.0028667 | 13.2281 | -151.6891 | -326.087 | 1314433.8903 | 22608917.516 | 1314.4339 | 22.6089
[8 empty] | 1.4151 | 375 | 0.0030435 | -0.00089275 | -0.0027594 | 13.2281 | -183.9072 | -326.087 | 1426148.5717 | 7554008 | 1426.1486 | 7.554
| (valori in "mm") | d'' | 35 |  |  |  |  | 1.5 | 397.5 | 0.0029562 | -0.00098539 | -0.0026959 | 13.2281 | -202.9907 | -326.087 | 1434965.1291 | 6540103.9044 | 1434.9651 | 6.5401
[8 empty] | 2.5 | 662.5 | 0.0024816 | -0.001489 | -0.0023505 | 13.2281 | -306.7264 | -326.087 | 1482891.0306 | 1028625.2308 | 1482.891 | 1.0286
[8 empty] | 2.954 | 782.821 | 0.002393 | -0.0015829 | -0.002286 | 13.2281 | -326.087 | -326.087 | 1491835.5978 | 0 | 1491.8356 | 0
|  | d' | 35 |  |  |  |  | 3 | 795 | 0.0023859 | -0.0015906 | -0.0022808 | 13.2281 | -326.087 | -326.087 | 1491835.5978 | 0 | 1491.8356 | 0
[8 empty] | 3.5 | 927.5 | 0.0023219 | -0.0016585 | -0.0022342 | 13.2281 | -326.087 | -326.087 | 1491835.5978 | 0 | 1491.8356 | 0
[8 empty] | 3333.33 | 999999 | 0.0020003 | -0.0020003 | -0.0020003 | 13.2281 | -326.087 | -326.087 | 1491835.5978 | 0 | 1491.8356 | 0
|  | d | 265
Prescrizioni della normativa in merito alla sicurezza:
|  | h | 300 | [9 empty] | 1 | valtazione di |  | 1253729.3478 | 0 | 1253.7293 | 0
[14 empty] | Nmax |  | 1253729.3478 | 65000000 | 1253.7293 | 65
[13 empty] | 2 | e = | 20 | 0 | 0 | 0 | 0
|  | b | 300 | [12 empty] | 1500000 | 30000000 | 1500 | 30
[13 empty] | 3 | A's=0 caso non preso in considerazione
[13 empty] | 4 | valutazione della snellezza fatta in relazione

## Est.(30x30) 2°
Caratteristiche dei materiali | (valori in "N/mm2") | fcd | 15.5625 | Stato di sollecitazione della sezione in esame |  |  |  | x/d | x | ec | es | e's | sc | ss | s's | Nd | Md | Nd | Md
[5 empty] | Nd | Md |  | -3787.875 | -999999 | 0 | 0.01 | 0.01 | 0 | 326.087 | 326.087 | -393260.8696 | 0 | -393.2609 | 0
|  | Rck | 30 | E3-5 | 433.9 | 40.41 | 1 | -1 | -264 | 0 | 0.01 | 0.0056818 | 0 | 326.087 | 326.087 | -393260.8696 | 0 | -393.2609 | 0
|  |  |  | E5-3 | 444.93 | 41.78 |  | -0.5 | -132 | 0 | 0.01 | 0.0042424 | 0 | 326.087 | 326.087 | -393260.8696 | 0 | -393.2609 | 0
|  | f'yd | 326.087 | E5-7 | 699.23 | 39.88 |  | -0.25 | -66 | 0 | 0.01 | 0.0030909 | 0 | 326.087 | 326.087 | -393260.8696 | 0 | -393.2609 | 0
|  |  |  | E7-5 | 710.26 | 36.61 |  | -0.1 | -26.4 | 0 | 0.01 | 0.0021488 | 0 | 326.087 | 326.087 | -393260.8696 | 0 | -393.2609 | 0
[8 empty] | -0.026055 | -6.8786 | 0 | 0.01 | 0.0015829 | 0 | 326.087 | 326.087 | -393260.8696 | 0 | -393.2609 | 0
|  | fyd | 326.087 |  |  |  |  | 0 | 0 | 0 | 0.01 | 0.0013636 | 0 | 326.087 | 280.9091 | -366018.6166 | 3105616.8379 | -366.0186 | 3.1056
[7 empty] | 2a | 0.05 | 13.2 | 0.00052632 | 0.01 | 0.00090909 | 6.0461 | 326.087 | 187.2727 | -290401.8575 | 12314339.2372 | -290.4019 | 12.3143
[8 empty] | 0.1 | 26.4 | 0.0011111 | 0.01 | 0.00040404 | 10.6152 | 326.087 | 83.2323 | -179561.859 | 26072722.2416 | -179.5619 | 26.0727
|  | fyk | 375 |  |  |  |  | 0.13636 | 36 | 0.0015789 | 0.01 | 0 | 12.6418 | 326.087 | 0 | -87404.9639 | 37226843.4212 | -87.405 | 37.2268
[8 empty] | 0.15 | 39.6 | 0.0017647 | 0.01 | -0.00016043 | 13.045 | 326.087 | -33.0481 | -52722.384 | 41320824.7496 | -52.7224 | 41.3208
| (valori adimensionali) | ecu | 0.0035 |  |  |  |  | 0.16667 | 44 | 0.002 | 0.01 | -0.00036364 | 13.2281 | 326.087 | -74.9091 | -11771.253 | 46060093.8925 | -11.7713 | 46.0601
[7 empty] | 2b | 0.2 | 52.8 | 0.0025 | 0.01 | -0.00079545 | 13.2281 | 326.087 | -163.8636 | 69806.1379 | 55283925.6401 | 69.8061 | 55.2839
[8 empty] | 0.25 | 66 | 0.0033333 | 0.01 | -0.0015152 | 13.2281 | 326.087 | -312.1212 | 201112.1561 | 69770046.5289 | 201.1122 | 69.77
|  | ece | 0.002 |  |  |  |  | 0.25439 | 67.1589 | 0.0034118 | 0.01 | -0.0015829 | 13.2281 | 326.087 | -326.087 | 213212.6928 | 71085991.754 | 213.2127 | 71.086
[8 empty] | 0.25926 | 68.4444 | 0.0035 | 0.01 | -0.0016591 | 13.2281 | 326.087 | -326.087 | 217294 | 71476812.286 | 217.294 | 71.4768
[7 empty] | 3 | 0.3 | 79.2 | 0.0035 | 0.0081667 | -0.0019091 | 13.2281 | 326.087 | -326.087 | 251440.2 | 74582143.5944 | 251.4402 | 74.5821
|  | e'su | 0.01 |  |  |  |  | 0.35 | 92.4 | 0.0035 | 0.0065 | -0.0021364 | 13.2281 | 326.087 | -326.087 | 293346.9 | 77991672.7064 | 293.3469 | 77.9917
[8 empty] | 0.4 | 105.6 | 0.0035 | 0.00525 | -0.0023068 | 13.2281 | 326.087 | -326.087 | 335253.6 | 80958667.0664 | 335.2536 | 80.9587
[8 empty] | 0.45 | 118.8 | 0.0035 | 0.0042778 | -0.0024394 | 13.2281 | 326.087 | -326.087 | 377160.3 | 83483126.6744 | 377.1603 | 83.4831
|  | e'se | 0.0015829 |  |  |  |  | 0.5 | 132 | 0.0035 | 0.0035 | -0.0025455 | 13.2281 | 326.087 | -326.087 | 419067 | 85565051.5304 | 419.067 | 85.5651
[8 empty] | 0.55 | 145.2 | 0.0035 | 0.0028636 | -0.0026322 | 13.2281 | 326.087 | -326.087 | 460973.7 | 87204441.6344 | 460.9737 | 87.2044
[8 empty] | 0.6 | 158.4 | 0.0035 | 0.0023333 | -0.0027045 | 13.2281 | 326.087 | -326.087 | 502880.4 | 88401296.9864 | 502.8804 | 88.4013
|  | esu | 0.01 |  |  |  |  | 0.65 | 171.6 | 0.0035 | 0.0018846 | -0.0027657 | 13.2281 | 326.087 | -326.087 | 544787.1 | 89155617.5864 | 544.7871 | 89.1556
[8 empty] | 0.68858 | 181.7843 | 0.0035 | 0.0015829 | -0.0028069 | 13.2281 | 326.087 | -326.087 | 577119.7991 | 89435174.7785 | 577.1198 | 89.4352
[7 empty] | 4 | 0.7 | 184.8 | 0.0035 | 0.0015 | -0.0028182 | 13.2281 | 309 | -326.087 | 596997.2348 | 88292811.8692 | 596.9972 | 88.2928
|  | ese | 0.0015829 |  |  |  |  | 0.75 | 198 | 0.0035 | 0.0011667 | -0.0028636 | 13.2281 | 240.3333 | -326.087 | 680309.9348 | 83441778.9652 | 680.3099 | 83.4418
[8 empty] | 0.8 | 211.2 | 0.0035 | 0.000875 | -0.0029034 | 13.2281 | 180.25 | -326.087 | 758446.8848 | 78738246.8092 | 758.4469 | 78.7382
[8 empty] | 0.85 | 224.4 | 0.0035 | 0.00061765 | -0.0029385 | 13.2281 | 127.2353 | -326.087 | 832321.4524 | 74078091.4895 | 832.3215 | 74.0781
| (in "N/mm2") | Es | 206000 |  |  |  |  | 0.9 | 237.6 | 0.0035 | 0.00038889 | -0.0029697 | 13.2281 | 80.1111 | -326.087 | 902644.0348 | 69380327.7412 | 902.644 | 69.3803
[8 empty] | 0.95 | 250.8 | 0.0035 | 0.00018421 | -0.0029976 | 13.2281 | 37.9474 | -326.087 | 969975.4716 | 64581019.8292 | 969.9755 | 64.581
[8 empty] | 1 | 264 | 0.0035 | 0 | -0.0030227 | 13.2281 | 0 | -326.087 | 1034764.4348 | 59629019.1652 | 1034.7644 | 59.629
[7 empty] | 5 | 1.05 | 277.2 | 0.0035 | -0.00016667 | -0.0030455 | 13.2281 | -34.3333 | -326.087 | 1097374.1348 | 54482919.7492 | 1097.3741 | 54.4829
[8 empty] | 1.1 | 290.4 | 0.0035 | -0.00031818 | -0.0030661 | 13.2281 | -65.5455 | -326.087 | 1158101.7439 | 49108843.9449 | 1158.1017 | 49.1088
Caratteristiche della sezione | (in "mm2") | A's | 603 |  |  |  |  | 1.1364 | 300 | 0.0035 | -0.00042 | -0.00308 | 13.2281 | -86.52 | -326.087 | 1201226.9948 | 45041061.7252 | 1201.227 | 45.0411
[7 empty] | 6 | 1.2 | 316.8 | 0.0033661 | -0.00056102 | -0.0029836 | 13.2281 | -115.5701 | -326.087 | 1272080.0217 | 37885459.2843 | 1272.08 | 37.8855
|  | As | 603 |  |  |  |  | 1.3 | 343.2 | 0.0031981 | -0.00073802 | -0.0028626 | 13.2281 | -152.0319 | -326.087 | 1377879.9 | 25824273.1592 | 1377.8799 | 25.8243
[8 empty] | 1.4205 | 375 | 0.0030435 | -0.00090087 | -0.0027513 | 13.2281 | -185.5791 | -326.087 | 1499065.9004 | 9658788.9809 | 1499.0659 | 9.6588
| (valori in "mm") | d'' | 36 |  |  |  |  | 1.5 | 396 | 0.0029615 | -0.00098718 | -0.0026923 | 13.2281 | -203.359 | -326.087 | 1509787.1463 | 8436566.9498 | 1509.7871 | 8.4366
[8 empty] | 2.5 | 660 | 0.0024839 | -0.0014903 | -0.0023484 | 13.2281 | -307.0065 | -326.087 | 1572286.5751 | 1311632.0684 | 1572.2866 | 1.3116
[8 empty] | 2.9471 | 778.0254 | 0.0023959 | -0.0015829 | -0.0022851 | 13.2281 | -326.087 | -326.087 | 1583792.1196 | 0 | 1583.7921 | 0
|  | d' | 36 |  |  |  |  | 3 | 792 | 0.0023876 | -0.0015917 | -0.0022791 | 13.2281 | -326.087 | -326.087 | 1583792.1196 | 0 | 1583.7921 | 0
[8 empty] | 3.5 | 924 | 0.0023233 | -0.0016595 | -0.0022328 | 13.2281 | -326.087 | -326.087 | 1583792.1196 | 0 | 1583.7921 | 0
[8 empty] | 3333.33 | 999999 | 0.0020003 | -0.0020003 | -0.0020003 | 13.2281 | -326.087 | -326.087 | 1583792.1196 | 0 | 1583.7921 | 0
|  | d | 264
Prescrizioni della normativa in merito alla sicurezza:
|  | h | 300 | [9 empty] | 1 | valtazione di |  | 1345685.8696 | 0 | 1345.6859 | 0
[14 empty] | Nmax |  | 1345685.8696 | 85000000 | 1345.6859 | 85
[13 empty] | 2 | e = | 20 | 0 | 0 | 0 | 0
|  | b | 300 | [12 empty] | 1600000 | 32000000 | 1600 | 32
[13 empty] | 3 | A's=0 caso non preso in considerazione
[13 empty] | 4 | valutazione della snellezza fatta in relazione

## Est.(35x35)
Caratteristiche dei materiali | (valori in "N/mm2") | fcd | 15.5625 | Stato di sollecitazione della sezione in esame |  |  |  | x/d | x | ec | es | e's | sc | ss | s's | Nd | Md | Nd | Md
[5 empty] | Nd | Md |  | -3184.7102 | -999999 | 0 | 0.01 | 0.01 | 0 | 326.087 | 326.087 | -409565.2174 | 0 | -409.5652 | 0
|  | Rck | 30 | E7-9 | 967.24 | 54.89 | 1 | -1 | -314 | 0 | 0.01 | 0.0055732 | 0 | 326.087 | 326.087 | -409565.2174 | 0 | -409.5652 | 0
|  |  |  | E9-7 | 982.25 | 47.91 |  | -0.5 | -157 | 0 | 0.01 | 0.0040977 | 0 | 326.087 | 326.087 | -409565.2174 | 0 | -409.5652 | 0
|  | f'yd | 326.087 |  |  |  |  | -0.25 | -78.5 | 0 | 0.01 | 0.0029172 | 0 | 326.087 | 326.087 | -409565.2174 | 0 | -409.5652 | 0
[8 empty] | -0.1 | -31.4 | 0 | 0.01 | 0.0019514 | 0 | 326.087 | 326.087 | -409565.2174 | 0 | -409.5652 | 0
[8 empty] | -0.051853 | -16.2818 | 0 | 0.01 | 0.0015829 | 0 | 326.087 | 326.087 | -409565.2174 | 0 | -409.5652 | 0
|  | fyd | 326.087 |  |  |  |  | 0 | 0 | 0 | 0.01 | 0.0011465 | 0 | 326.087 | 236.1783 | -353102.6087 | 7848302.6087 | -353.1026 | 7.8483
[7 empty] | 2a | 0.05 | 15.7 | 0.00052632 | 0.01 | 0.00068052 | 6.0461 | 326.087 | 140.1877 | -266241.8658 | 20711862.9826 | -266.2419 | 20.7119
[8 empty] | 0.1 | 31.4 | 0.0011111 | 0.01 | 0.00016277 | 10.6152 | 326.087 | 33.5315 | -132511.8818 | 40698033.7896 | -132.5119 | 40.698
|  | fyk | 375 |  |  |  |  | 0.11465 | 36 | 0.001295 | 0.01 | 0 | 11.5843 | 326.087 | 0 | -88013.0657 | 47217971.212 | -88.0131 | 47.218
[8 empty] | 0.15 | 47.1 | 0.0017647 | 0.01 | -0.00041589 | 13.045 | 326.087 | -85.6725 | 21057.6891 | 62808755.1358 | 21.0577 | 62.8088
| (valori adimensionali) | ecu | 0.0035 |  |  |  |  | 0.16667 | 52.3333 | 0.002 | 0.01 | -0.0006242 | 13.2281 | 326.087 | -128.586 | 69805.5163 | 69552996.267 | 69.8055 | 69.553
[7 empty] | 2b | 0.2 | 62.8 | 0.0025 | 0.01 | -0.0010669 | 13.2281 | 326.087 | -219.7771 | 165840.7413 | 82512152.7067 | 165.8407 | 82.5122
[8 empty] | 0.23564 | 73.992 | 0.0030829 | 0.01 | -0.0015829 | 13.2281 | 326.087 | -326.087 | 274057.0542 | 96778339.7996 | 274.0571 | 96.7783
|  | ece | 0.002 |  |  |  |  | 0.25 | 78.5 | 0.0033333 | 0.01 | -0.0018047 | 13.2281 | 326.087 | -326.087 | 290754.1875 | 98681866.5424 | 290.7542 | 98.6819
[8 empty] | 0.25926 | 81.4074 | 0.0035 | 0.01 | -0.0019522 | 13.2281 | 326.087 | -326.087 | 301522.8611 | 99877588.153 | 301.5229 | 99.8776
[7 empty] | 3 | 0.3 | 94.2 | 0.0035 | 0.0081667 | -0.0021624 | 13.2281 | 326.087 | -326.087 | 348905.025 | 104841203.2504 | 348.905 | 104.8412
|  | e'su | 0.01 |  |  |  |  | 0.35 | 109.9 | 0.0035 | 0.0065 | -0.0023535 | 13.2281 | 326.087 | -326.087 | 407055.8625 | 110270165.4394 | 407.0559 | 110.2702
[8 empty] | 0.4 | 125.6 | 0.0035 | 0.00525 | -0.0024968 | 13.2281 | 326.087 | -326.087 | 465206.7 | 114968753.1094 | 465.2067 | 114.9688
[8 empty] | 0.45 | 141.3 | 0.0035 | 0.0042778 | -0.0026083 | 13.2281 | 326.087 | -326.087 | 523357.5375 | 118936966.2604 | 523.3575 | 118.937
|  | e'se | 0.0015829 |  |  |  |  | 0.5 | 157 | 0.0035 | 0.0035 | -0.0026975 | 13.2281 | 326.087 | -326.087 | 581508.375 | 122174804.8924 | 581.5084 | 122.1748
[8 empty] | 0.55 | 172.7 | 0.0035 | 0.0028636 | -0.0027704 | 13.2281 | 326.087 | -326.087 | 639659.2125 | 124682269.0054 | 639.6592 | 124.6823
[8 empty] | 0.6 | 188.4 | 0.0035 | 0.0023333 | -0.0028312 | 13.2281 | 326.087 | -326.087 | 697810.05 | 126459358.5994 | 697.81 | 126.4594
|  | esu | 0.01 |  |  |  |  | 0.65 | 204.1 | 0.0035 | 0.0018846 | -0.0028827 | 13.2281 | 326.087 | -326.087 | 755960.8875 | 127506073.6744 | 755.9609 | 127.5061
[8 empty] | 0.68858 | 216.2132 | 0.0035 | 0.0015829 | -0.0029172 | 13.2281 | 326.087 | -326.087 | 800826.5899 | 127814513.1855 | 800.8266 | 127.8145
[7 empty] | 4 | 0.7 | 219.8 | 0.0035 | 0.0015 | -0.0029268 | 13.2281 | 309 | -326.087 | 824842.3337 | 126330859.6217 | 824.8423 | 126.3309
|  | ese | 0.0015829 |  |  |  |  | 0.75 | 235.5 | 0.0035 | 0.0011667 | -0.002965 | 13.2281 | 240.3333 | -326.087 | 926115.8379 | 119922774.992 | 926.1158 | 119.9228
[8 empty] | 0.8 | 251.2 | 0.0035 | 0.000875 | -0.0029984 | 13.2281 | 180.25 | -326.087 | 1021999.0087 | 113533572.1767 | 1021.999 | 113.5336
[8 empty] | 0.85 | 266.9 | 0.0035 | 0.00061765 | -0.0030279 | 13.2281 | 127.2353 | -326.087 | 1113443.0815 | 107031029.4698 | 1113.4431 | 107.031
| (in "N/mm2") | Es | 206000 |  |  |  |  | 0.9 | 282.6 | 0.0035 | 0.00038889 | -0.0030541 | 13.2281 | 80.1111 | -326.087 | 1201187.9059 | 100312307.7668 | 1201.1879 | 100.3123
[8 empty] | 0.95 | 298.3 | 0.0035 | 0.00018421 | -0.0030776 | 13.2281 | 37.9474 | -326.087 | 1285817.5738 | 93296218.3009 | 1285.8176 | 93.2962
[8 empty] | 1 | 314 | 0.0035 | 0 | -0.0030987 | 13.2281 | 0 | -326.087 | 1367799.3587 | 85917810.0587 | 1367.7994 | 85.9178
[7 empty] | 5 | 1.05 | 329.7 | 0.0035 | -0.00016667 | -0.0031178 | 13.2281 | -34.3333 | -326.087 | 1447511.5295 | 78124503.6484 | 1447.5115 | 78.1245
[8 empty] | 1.1 | 345.4 | 0.0035 | -0.00031818 | -0.0031352 | 13.2281 | -65.5455 | -326.087 | 1525263.5792 | 69873279.5675 | 1525.2636 | 69.8733
Caratteristiche della sezione | (in "mm2") | A's | 628 |  |  |  |  | 1.1146 | 350 | 0.0035 | -0.00036 | -0.00314 | 13.2281 | -74.16 | -326.087 | 1547711.3387 | 67363676.6387 | 1547.7113 | 67.3637
[7 empty] | 6 | 1.2 | 376.8 | 0.0033228 | -0.00055379 | -0.0030053 | 13.2281 | -114.0811 | -326.087 | 1672045.6575 | 52392068.746 | 1672.0457 | 52.3921
|  | As | 628 |  |  |  |  | 1.3 | 408.2 | 0.0031619 | -0.00072967 | -0.002883 | 13.2281 | -150.3114 | -326.087 | 1811099.9344 | 33063524.2594 | 1811.0999 | 33.0635
[8 empty] | 1.3933 | 437.5 | 0.0030435 | -0.00085913 | -0.002793 | 13.2281 | -176.9809 | -326.087 | 1936371.9073 | 13015768.5426 | 1936.3719 | 13.0158
| (valori in "mm") | d'' | 36 |  |  |  |  | 1.5 | 471 | 0.0029346 | -0.00097819 | -0.0027103 | 13.2281 | -201.5078 | -326.087 | 1951774.8122 | 10874764.7645 | 1951.7748 | 10.8748
[8 empty] | 2.5 | 785 | 0.0024724 | -0.0014835 | -0.0023591 | 13.2281 | -305.5937 | -326.087 | 2017140.7653 | 1788897.2796 | 2017.1408 | 1.7889
[8 empty] | 2.9824 | 936.4696 | 0.0023815 | -0.0015829 | -0.0022899 | 13.2281 | -326.087 | -326.087 | 2030010.5299 | 0 | 2030.0105 | 0
|  | d' | 36 |  |  |  |  | 3 | 942 | 0.0023788 | -0.0015859 | -0.0022879 | 13.2281 | -326.087 | -326.087 | 2030010.5299 | 0 | 2030.0105 | 0
[8 empty] | 3.5 | 1099 | 0.0023161 | -0.0016544 | -0.0022403 | 13.2281 | -326.087 | -326.087 | 2030010.5299 | 0 | 2030.0105 | 0
[8 empty] | 2857.14 | 999999 | 0.0020003 | -0.0020003 | -0.0020003 | 13.2281 | -326.087 | -326.087 | 2030010.5299 | 0 | 2030.0105 | 0
|  | d | 314
Prescrizioni della normativa in merito alla sicurezza:
|  | h | 350 | [9 empty] | 1 | valtazione di |  | 1705921.4674 | 0 | 1705.9215 | 0
[14 empty] | Nmax |  | 1705921.4674 | 110000000 | 1705.9215 | 110
[13 empty] | 2 | e = | 20 | 0 | 0 | 0 | 0
|  | b | 350 | [12 empty] | 2400000 | 48000000 | 2400 | 48
[13 empty] | 3 | A's=0 caso non preso in considerazione
[13 empty] | 4 | valutazione della snellezza fatta in relazione

## Est. (40x40)
Caratteristiche dei materiali | (valori in "N/mm2") | fcd | 15.5625 | Stato di sollecitazione della sezione in esame |  |  |  | x/d | x | ec | es | e's | sc | ss | s's | Nd | Md | Nd | Md
[5 empty] | Nd | Md |  | -2747.25 | -999999 | 0 | 0.01 | 0.01 | 0 | 326.087 | 326.087 | -393260.8696 | 0 | -393.2609 | 0
|  | Rck | 30 | E9-11 | 1242.34 | 55.02 | 1 | -1 | -364 | 0 | 0.01 | 0.0054945 | 0 | 326.087 | 326.087 | -393260.8696 | 0 | -393.2609 | 0
|  |  |  | E11-9 | 1264.74 | 49.11 |  | -0.5 | -182 | 0 | 0.01 | 0.0039927 | 0 | 326.087 | 326.087 | -393260.8696 | 0 | -393.2609 | 0
|  | f'yd | 326.087 |  |  |  |  | -0.25 | -91 | 0 | 0.01 | 0.0027912 | 0 | 326.087 | 326.087 | -393260.8696 | 0 | -393.2609 | 0
[8 empty] | -0.1 | -36.4 | 0 | 0.01 | 0.0018082 | 0 | 326.087 | 326.087 | -393260.8696 | 0 | -393.2609 | 0
[8 empty] | -0.070563 | -25.6851 | 0 | 0.01 | 0.0015829 | 0 | 326.087 | 326.087 | -393260.8696 | 0 | -393.2609 | 0
|  | fyd | 326.087 |  |  |  |  | 0 | 0 | 0 | 0.01 | 0.00098901 | 0 | 326.087 | 203.7363 | -319483.4018 | 12099504.7109 | -319.4834 | 12.0995
[7 empty] | 2a | 0.05 | 18.2 | 0.00052632 | 0.01 | 0.00051475 | 6.0461 | 326.087 | 106.0382 | -225358.9901 | 28547210.1569 | -225.359 | 28.5472
[8 empty] | 0.098901 | 36 | 0.0010976 | 0.01 | 0 | 10.5349 | 326.087 | 0 | -75268.4865 | 54772168.8986 | -75.2685 | 54.7722
|  | fyk | 375 |  |  |  |  | 0.1 | 36.4 | 0.0011111 | 0.01 | -1.221e-05 | 10.6152 | 326.087 | -2.5153 | -71468.3241 | 55424934.9946 | -71.4683 | 55.4249
[8 empty] | 0.15 | 54.6 | 0.0017647 | 0.01 | -0.00060116 | 13.045 | 326.087 | -123.8397 | 105967.7805 | 85100886.6203 | 105.9678 | 85.1009
| (valori adimensionali) | ecu | 0.0035 |  |  |  |  | 0.16667 | 60.6667 | 0.002 | 0.01 | -0.00081319 | 13.2281 | 326.087 | -167.5165 | 161184.0048 | 93942102.8589 | 161.184 | 93.9421
[7 empty] | 2b | 0.2 | 72.8 | 0.0025 | 0.01 | -0.0012637 | 13.2281 | 326.087 | -260.3297 | 268510.7564 | 110650703.9746 | 268.5108 | 110.6507
[8 empty] | 0.22205 | 80.8251 | 0.0028542 | 0.01 | -0.0015829 | 13.2281 | 326.087 | -326.087 | 342132.5335 | 121860134.5306 | 342.1325 | 121.8601
|  | ece | 0.002 |  |  |  |  | 0.25 | 91 | 0.0033333 | 0.01 | -0.0020147 | 13.2281 | 326.087 | -326.087 | 385203 | 127513993.4087 | 385.203 | 127.514
[8 empty] | 0.25926 | 94.3704 | 0.0035 | 0.01 | -0.0021648 | 13.2281 | 326.087 | -326.087 | 399469.7778 | 129309493.812 | 399.4698 | 129.3095
[7 empty] | 3 | 0.3 | 109.2 | 0.0035 | 0.0081667 | -0.0023462 | 13.2281 | 326.087 | -326.087 | 462243.6 | 136752702.1607 | 462.2436 | 136.7527
|  | e'su | 0.01 |  |  |  |  | 0.35 | 127.4 | 0.0035 | 0.0065 | -0.002511 | 13.2281 | 326.087 | -326.087 | 539284.2 | 144869699.7767 | 539.2842 | 144.8697
[8 empty] | 0.4 | 145.6 | 0.0035 | 0.00525 | -0.0026346 | 13.2281 | 326.087 | -326.087 | 616324.8 | 151864986.2567 | 616.3248 | 151.865
[8 empty] | 0.45 | 163.8 | 0.0035 | 0.0042778 | -0.0027308 | 13.2281 | 326.087 | -326.087 | 693365.4 | 157738561.6007 | 693.3654 | 157.7386
|  | e'se | 0.0015829 |  |  |  |  | 0.5 | 182 | 0.0035 | 0.0035 | -0.0028077 | 13.2281 | 326.087 | -326.087 | 770406 | 162490425.8087 | 770.406 | 162.4904
[8 empty] | 0.55 | 200.2 | 0.0035 | 0.0028636 | -0.0028706 | 13.2281 | 326.087 | -326.087 | 847446.6 | 166120578.8807 | 847.4466 | 166.1206
[8 empty] | 0.6 | 218.4 | 0.0035 | 0.0023333 | -0.0029231 | 13.2281 | 326.087 | -326.087 | 924487.2 | 168629020.8167 | 924.4872 | 168.629
|  | esu | 0.01 |  |  |  |  | 0.65 | 236.6 | 0.0035 | 0.0018846 | -0.0029675 | 13.2281 | 326.087 | -326.087 | 1001527.8 | 170015751.6167 | 1001.5278 | 170.0158
[8 empty] | 0.68858 | 250.642 | 0.0035 | 0.0015829 | -0.0029973 | 13.2281 | 326.087 | -326.087 | 1060967.7115 | 170319084.6682 | 1060.9677 | 170.3191
[7 empty] | 4 | 0.7 | 254.8 | 0.0035 | 0.0015 | -0.0030055 | 13.2281 | 309 | -326.087 | 1088871.8348 | 168591007.9763 | 1088.8718 | 168.591
|  | ese | 0.0015829 |  |  |  |  | 0.75 | 273 | 0.0035 | 0.0011667 | -0.0030385 | 13.2281 | 240.3333 | -326.087 | 1207318.4348 | 160943732.5043 | 1207.3184 | 160.9437
[8 empty] | 0.8 | 291.2 | 0.0035 | 0.000875 | -0.0030673 | 13.2281 | 180.25 | -326.087 | 1320589.2848 | 153023568.8963 | 1320.5893 | 153.0236
[8 empty] | 0.85 | 309.4 | 0.0035 | 0.00061765 | -0.0030928 | 13.2281 | 127.2353 | -326.087 | 1429597.7524 | 144680724.8582 | 1429.5978 | 144.6807
| (in "N/mm2") | Es | 206000 |  |  |  |  | 0.9 | 327.6 | 0.0035 | 0.00038889 | -0.0031154 | 13.2281 | 80.1111 | -326.087 | 1535054.2348 | 135798695.2723 | 1535.0542 | 135.7987
[8 empty] | 0.95 | 345.8 | 0.0035 | 0.00018421 | -0.0031356 | 13.2281 | 37.9474 | -326.087 | 1637519.5716 | 126285502.4142 | 1637.5196 | 126.2855
[8 empty] | 1 | 364 | 0.0035 | 0 | -0.0031538 | 13.2281 | 0 | -326.087 | 1737442.4348 | 116067564.1043 | 1737.4424 | 116.0676
[7 empty] | 5 | 1.05 | 382.2 | 0.0035 | -0.00016667 | -0.0031703 | 13.2281 | -34.3333 | -326.087 | 1835186.0348 | 105085313.8163 | 1835.186 | 105.0853
[8 empty] | 1.0989 | 400 | 0.0035 | -0.000315 | -0.003185 | 13.2281 | -64.89 | -326.087 | 1928959.1048 | 93558289.4243 | 1928.9591 | 93.5583
Caratteristiche della sezione | (in "mm2") | A's | 603 |  |  |  | 6 | 1.1 | 400.4 | 0.0034974 | -0.00031794 | -0.0031829 | 13.2281 | -65.4964 | -326.087 | 1931017.9527 | 93294868.2496 | 1931.018 | 93.2949
[8 empty] | 1.2 | 436.8 | 0.003292 | -0.00054866 | -0.0030207 | 13.2281 | -113.025 | -326.087 | 2113758.8968 | 67812197.9658 | 2113.7589 | 67.8122
|  | As | 603 |  |  |  |  | 1.3 | 473.2 | 0.0031361 | -0.00072373 | -0.0028976 | 13.2281 | -149.0877 | -326.087 | 2289585.9015 | 38976569.1989 | 2289.5859 | 38.9766
[8 empty] | 1.3736 | 500 | 0.0030435 | -0.00082783 | -0.0028243 | 13.2281 | -170.5322 | -326.087 | 2415961.3357 | 15383123.5617 | 2415.9613 | 15.3831
| (valori in "mm") | d'' | 36 |  |  |  |  | 1.5 | 546 | 0.0029153 | -0.00097178 | -0.0027231 | 13.2281 | -200.1861 | -326.087 | 2433842.6636 | 12450585.7757 | 2433.8427 | 12.4506
[8 empty] | 2.5 | 910 | 0.0024642 | -0.0014785 | -0.0023667 | 13.2281 | -304.5772 | -326.087 | 2496790.4719 | 2127145.2138 | 2496.7905 | 2.1271
[8 empty] | 3 | 1092 | 0.0023724 | -0.0015816 | -0.0022942 | 13.2281 | -325.815 | -326.087 | 2509596.8929 | 26892.1759 | 2509.5969 | 0.026892
|  | d' | 36 |  |  |  |  | 3.008 | 1094.9138 | 0.0023713 | -0.0015829 | -0.0022933 | 13.2281 | -326.087 | -326.087 | 2509760.8696 | 0 | 2509.7609 | 0
[8 empty] | 3.5 | 1274 | 0.002311 | -0.0016507 | -0.0022457 | 13.2281 | -326.087 | -326.087 | 2509760.8696 | 0 | 2509.7609 | 0
[8 empty] | 2499.9975 | 999999 | 0.0020003 | -0.0020003 | -0.0020003 | 13.2281 | -326.087 | -326.087 | 2509760.8696 | 0 | 2509.7609 | 0
|  | d | 364
Prescrizioni della normativa in merito alla sicurezza:
|  | h | 400 | [9 empty] | 1 | valtazione di |  | 2086460.8696 | 0 | 2086.4609 | 0
[14 empty] | Nmax |  | 2086460.8696 | 160000000 | 2086.4609 | 160
[13 empty] | 2 | e = | 20 | 0 | 0 | 0 | 0
|  | b | 400 | [12 empty] | 2500000 | 50000000 | 2500 | 50
[13 empty] | 3 | A's=0 caso non preso in considerazione
[13 empty] | 4 | valutazione della snellezza fatta in relazione

## Est.(45x45)
Caratteristiche dei materiali | (valori in "N/mm2") | fcd | 15.5625 | Stato di sollecitazione della sezione in esame |  |  |  | x/d | x | ec | es | e's | sc | ss | s's | Nd | Md | Nd | Md
[5 empty] | Nd | Md |  | -2415.4565 | -999999 | 0 | 0.01 | 0.01 | 0 | 326.087 | 326.087 | -409565.2174 | 0 | -409.5652 | 0
|  | Rck | 30 | E11-13 | 1519.21 | 92.14 | 1 | -1 | -414 | 0 | 0.01 | 0.0054348 | 0 | 326.087 | 326.087 | -409565.2174 | 0 | -409.5652 | 0
|  |  |  | E13-11 | 1533.39 | 46.07 |  | -0.5 | -207 | 0 | 0.01 | 0.003913 | 0 | 326.087 | 326.087 | -409565.2174 | 0 | -409.5652 | 0
|  | f'yd | 326.087 |  |  |  |  | -0.25 | -103.5 | 0 | 0.01 | 0.0026957 | 0 | 326.087 | 326.087 | -409565.2174 | 0 | -409.5652 | 0
[8 empty] | -0.1 | -41.4 | 0 | 0.01 | 0.0016996 | 0 | 326.087 | 326.087 | -409565.2174 | 0 | -409.5652 | 0
[8 empty] | -0.084754 | -35.0883 | 0 | 0.01 | 0.0015829 | 0 | 326.087 | 326.087 | -409565.2174 | 0 | -409.5652 | 0
|  | fyd | 326.087 |  |  |  |  | 0 | 0 | 0 | 0.01 | 0.00086957 | 0 | 326.087 | 179.1304 | -317276.5217 | 17442563.4783 | -317.2765 | 17.4426
[7 empty] | 2a | 0.05 | 20.7 | 0.00052632 | 0.01 | 0.00038902 | 6.0461 | 326.087 | 80.1373 | -210053.3262 | 38956686.0823 | -210.0533 | 38.9567
[8 empty] | 0.086957 | 36 | 0.00095238 | 0.01 | 0 | 9.5986 | 326.087 | 0 | -80384.2413 | 64902209.2067 | -80.3842 | 64.9022
|  | fyk | 375 |  |  |  |  | 0.1 | 41.4 | 0.0011111 | 0.01 | -0.00014493 | 10.6152 | 326.087 | -29.8551 | -27825.2482 | 75224424.9893 | -27.8252 | 75.2244
[8 empty] | 0.15 | 62.1 | 0.0017647 | 0.01 | -0.00074169 | 13.045 | 326.087 | -152.7877 | 182802.9238 | 115212223.512 | 182.8029 | 115.2122
| (valori adimensionali) | ecu | 0.0035 |  |  |  |  | 0.16667 | 69 | 0.002 | 0.01 | -0.00095652 | 13.2281 | 326.087 | -197.0435 | 247547.3207 | 126954397.3402 | 247.5473 | 126.9544
[7 empty] | 2b | 0.2 | 82.8 | 0.0025 | 0.01 | -0.001413 | 13.2281 | 326.087 | -291.087 | 372323.95 | 148912648.013 | 372.3239 | 148.9126
[8 empty] | 0.21173 | 87.6582 | 0.0026861 | 0.01 | -0.0015829 | 13.2281 | 326.087 | -326.087 | 417439.1307 | 156694851.5131 | 417.4391 | 156.6949
|  | ece | 0.002 |  |  |  |  | 0.25 | 103.5 | 0.0033333 | 0.01 | -0.0021739 | 13.2281 | 326.087 | -326.087 | 492879.9375 | 167900582.612 | 492.8799 | 167.9006
[8 empty] | 0.25926 | 107.3333 | 0.0035 | 0.01 | -0.0023261 | 13.2281 | 326.087 | -326.087 | 511134.75 | 170468426.237 | 511.1347 | 170.4684
[7 empty] | 3 | 0.3 | 124.2 | 0.0035 | 0.0081667 | -0.0024855 | 13.2281 | 326.087 | -326.087 | 591455.925 | 181101878.858 | 591.4559 | 181.1019
|  | e'su | 0.01 |  |  |  |  | 0.35 | 144.9 | 0.0035 | 0.0065 | -0.0026304 | 13.2281 | 326.087 | -326.087 | 690031.9125 | 192670756.751 | 690.0319 | 192.6708
[8 empty] | 0.4 | 165.6 | 0.0035 | 0.00525 | -0.0027391 | 13.2281 | 326.087 | -326.087 | 788607.9 | 202607216.291 | 788.6079 | 202.6072
[8 empty] | 0.45 | 186.3 | 0.0035 | 0.0042778 | -0.0028237 | 13.2281 | 326.087 | -326.087 | 887183.8875 | 210911257.478 | 887.1839 | 210.9113
|  | e'se | 0.0015829 |  |  |  |  | 0.5 | 207 | 0.0035 | 0.0035 | -0.0028913 | 13.2281 | 326.087 | -326.087 | 985759.875 | 217582880.312 | 985.7599 | 217.5829
[8 empty] | 0.55 | 227.7 | 0.0035 | 0.0028636 | -0.0029466 | 13.2281 | 326.087 | -326.087 | 1084335.8625 | 222622084.793 | 1084.3359 | 222.6221
[8 empty] | 0.6 | 248.4 | 0.0035 | 0.0023333 | -0.0029928 | 13.2281 | 326.087 | -326.087 | 1182911.85 | 226028870.921 | 1182.9118 | 226.0289
|  | esu | 0.01 |  |  |  |  | 0.65 | 269.1 | 0.0035 | 0.0018846 | -0.0030318 | 13.2281 | 326.087 | -326.087 | 1281487.8375 | 227803238.696 | 1281.4878 | 227.8032
[8 empty] | 0.68858 | 285.0709 | 0.0035 | 0.0015829 | -0.003058 | 13.2281 | 326.087 | -326.087 | 1357543.1638 | 228056628.2756 | 1357.5432 | 228.0566
[7 empty] | 4 | 0.7 | 289.8 | 0.0035 | 0.0015 | -0.0030652 | 13.2281 | 309 | -326.087 | 1390794.4337 | 225917103.0745 | 1390.7944 | 225.9171
|  | ese | 0.0015829 |  |  |  |  | 0.75 | 310.5 | 0.0035 | 0.0011667 | -0.0030942 | 13.2281 | 240.3333 | -326.087 | 1532493.0879 | 216276450.1435 | 1532.4931 | 216.2765
[8 empty] | 0.8 | 331.2 | 0.0035 | 0.000875 | -0.0031196 | 13.2281 | 180.25 | -326.087 | 1668801.4087 | 206022151.8595 | 1668.8014 | 206.0222
[8 empty] | 0.85 | 351.9 | 0.0035 | 0.00061765 | -0.0031419 | 13.2281 | 127.2353 | -326.087 | 1800670.6315 | 194974424.7519 | 1800.6706 | 194.9744
| (in "N/mm2") | Es | 206000 |  |  |  |  | 0.9 | 372.6 | 0.0035 | 0.00038889 | -0.0031618 | 13.2281 | 80.1111 | -326.087 | 1928840.6059 | 182993437.2325 | 1928.8406 | 182.9934
[8 empty] | 0.95 | 393.3 | 0.0035 | 0.00018421 | -0.0031796 | 13.2281 | 37.9474 | -326.087 | 2053895.4238 | 169968795.9421 | 2053.8954 | 169.9688
[8 empty] | 1 | 414 | 0.0035 | 0 | -0.0031957 | 13.2281 | 0 | -326.087 | 2176302.3587 | 155812186.1935 | 2176.3024 | 155.8122
[7 empty] | 5 | 1.05 | 434.7 | 0.0035 | -0.00016667 | -0.0032101 | 13.2281 | -34.3333 | -326.087 | 2296439.6795 | 140452115.1445 | 2296.4397 | 140.4521
[8 empty] | 1.087 | 450 | 0.0035 | -0.00028 | -0.00322 | 13.2281 | -57.68 | -326.087 | 2383961.8987 | 128290789.7335 | 2383.9619 | 128.2908
Caratteristiche della sezione | (in "mm2") | A's | 628 |  |  |  | 6 | 1.1 | 455.4 | 0.0034691 | -0.00031538 | -0.0031949 | 13.2281 | -64.9677 | -326.087 | 2414254.0359 | 123898666.0167 | 2414.254 | 123.8987
[8 empty] | 1.2 | 496.8 | 0.003269 | -0.00054484 | -0.0030321 | 13.2281 | -112.2369 | -326.087 | 2641091.0735 | 87556139.3313 | 2641.0911 | 87.5561
|  | As | 628 |  |  |  |  | 1.3 | 538.2 | 0.0031169 | -0.00071929 | -0.0029084 | 13.2281 | -148.1727 | -326.087 | 2860810.7692 | 46029116.8487 | 2860.8108 | 46.0291
[8 empty] | 1.3587 | 562.5 | 0.0030435 | -0.00080348 | -0.0028487 | 13.2281 | -165.5165 | -326.087 | 2987422.2968 | 19058426.0452 | 2987.4223 | 19.0584
| (valori in "mm") | d'' | 36 |  |  |  |  | 1.5 | 621 | 0.0029009 | -0.00096697 | -0.0027327 | 13.2281 | -199.1952 | -326.087 | 3008572.5038 | 15061036.9354 | 3008.5725 | 15.061
[8 empty] | 2.5 | 1035 | 0.002458 | -0.0014748 | -0.0023725 | 13.2281 | -303.8107 | -326.087 | 3074271.0326 | 2644014.9794 | 3074.271 | 2.644
[8 empty] | 3 | 1242 | 0.0023676 | -0.0015784 | -0.002299 | 13.2281 | -325.1569 | -326.087 | 3087676.431 | 110394.6905 | 3087.6764 | 0.11039
|  | d' | 36 |  |  |  |  | 3.0274 | 1253.358 | 0.0023637 | -0.0015829 | -0.0022958 | 13.2281 | -326.087 | -326.087 | 3088260.5299 | 0 | 3088.2605 | 0
[8 empty] | 3.5 | 1449 | 0.0023071 | -0.0016479 | -0.0022497 | 13.2281 | -326.087 | -326.087 | 3088260.5299 | 0 | 3088.2605 | 0
[8 empty] | 2222.22 | 999999 | 0.0020004 | -0.0020004 | -0.0020004 | 13.2281 | -326.087 | -326.087 | 3088260.5299 | 0 | 3088.2605 | 0
|  | d | 414
Prescrizioni della normativa in merito alla sicurezza:
|  | h | 450 | [9 empty] | 1 | valtazione di |  | 2552521.4674 | 0 | 2552.5215 | 0
[14 empty] | Nmax |  | 2552521.4674 | 200000000 | 2552.5215 | 200
[13 empty] | 2 | e = | 20 | 0 | 0 | 0 | 0
|  | b | 450 | [12 empty] | 3200000 | 64000000 | 3200 | 64
[13 empty] | 3 | A's=0 caso non preso in considerazione
[13 empty] | 4 | valutazione della snellezza fatta in relazione